## Ficha Técnica
UHE 14 DE JULHO
Empresa | Companhia Energética Rio das Antas - CERAN
Estado UHE (UF) | RS
Municípios Margem Direita | Cotiporã
Municípios Margem Esquerda | Bento Gonçalves
Bacia Hidrográfica | Atlântico Sul
Sub-Bacia Hidrográfica | 86
Rio | Rio das Antas
Potência Instalada (MW) | 100
Vazão Média de Longo Termo (m3/S) | 370.86
Latitude / Longitude do Barramento (Coordenada Geográfica) | 29º 03' 58'' / 51º 40' 28''
Área de Drenagem Total da UHE (km²) | 12758
Área Incremental da UHE (km²) | 644
Área Inundada Original N.A Maximo Normal (km²) | 6.6
Área Inundada Atualizada N.A Maximo Normal (km²) | 5.6312
Volume Útil Original (hm3) | 4.71
Volume Útil Atualizado (hm3) | 5.5674
Volume Máximo Normal Original (Hm³ ) | 55.18
Volume Máximo Normal Atualizado (Hm³ ) | 74.8388
Volume Máximo Maximorum Original (Hm³ ) | 91.13
Volume Máximo Maximorum Atualizado (Hm³ ) | 110.4568
N.A Montante (Sistema Local) (m) | 110 m (Nível max. Maximorum)
104 m (Nível max. Operacional)
103 m (Nível mín. operacional)
N.A. Jusante (Sistema Local) (m) | 83.6 m (Nível max. Jusante)
Potencial de Produção de Sedimentos (Baixo, Médio ou Alto) (Pss) (ton/km2/ano) | Baixo
Posição Relativa da Cascata (Prc) : Baixa Suscetibilidade ao Assoreamento (Pequena área de bacia incremental < 5.000 km2), Média (area de bacia incremental > 5.000 km2) ou Alta (Reservatório de cabeceira) | Baixa Suscetibilidade
Indice de Regularização, Regime de Operação do Reservatório (Ror) IR = Volume util (hm3) / Vazão Turbinada Média (hm3/dia) (Baixa: IR<30dias, Média: IR entre 30 e 150dias, Alta Suscetibilidade: IR>150 dias) | Baixa Suscetibilidade
Magnitude e Importância dos efeitos do assoreamento (MI) (Baixa, Média ou Alta Suscetibilidade) | Baixa Externalidade
Nível de Criticidade NC = (Pss+Prc+4Ror+MI)/21 | Baixa Criticidade
Data de atualização da CAV | 2020-10-01
Referência:
Orientações para a atualização das Curvas Cota - Área - Volume - Versão Dez/2013

## Curvas Atualizadas
Dados Atualizados das Curvas |  |  |  | Os valores contidos nesta planilha são relativos a avaliação atual das Curvas Cota x Area Volume
Altitude ortométrica SL (m) | Altitude ortométrica SGB (m) | Área (km²) | Volume (hm³)
62.37 | 62.3 | 0 | 0
62.47 | 62.4 | 6.0475e-06 | 1.2016e-07 | Os valores deverão ser incluídos na tabela utilizando-se as seguintes unidades:
62.57 | 62.5 | 2.2539e-05 | 1.4932e-06
62.67 | 62.6 | 4.1158e-05 | 4.5465e-06 |  | * Cota em metros (m);
62.77 | 62.7 | 6.0656e-05 | 9.6316e-06 |  | * Área em quilômetros quadrados (km²);
62.87 | 62.8 | 8.0786e-05 | 1.6525e-05 |  | * Volume em hectômetros cúbicos (hm³)
62.97 | 62.9 | 0.00010107 | 2.5609e-05
63.07 | 63 | 0.0001219 | 3.6695e-05 | Na polinomial da Curva de Volume, o “y” corresponde ao Volume Calculado e “x” corresponde à Cota Obtida.
63.17 | 63.1 | 0.00014372 | 4.9825e-05
63.27 | 63.2 | 0.00016682 | 6.5316e-05
63.37 | 63.3 | 0.00019009 | 8.2903e-05 | Na polinomial da Curva da Área, o “y” corresponde à Área Calculada e “x” corresponde à Cota Obtida.
63.47 | 63.4 | 0.00022324 | 0.0001032
63.57 | 63.5 | 0.00026948 | 0.00012781
63.67 | 63.6 | 0.00031438 | 0.00015661 | As cotas deverão estar no Sistema Local
63.77 | 63.7 | 0.00036345 | 0.00019038
63.87 | 63.8 | 0.00041696 | 0.00022939
63.97 | 63.9 | 0.00047505 | 0.00027358 | Polinomial para Volume: |  | V = -0,0000365285Cota4 + 0,0137163913Cota3 - 1,8179430946Cota2 + 102,9672186286Cota - 2.126,8046495965
64.07 | 64 | 0.00059055 | 0.00032596
64.17 | 64.1 | 0.00074658 | 0.00039291 | Polinomial para Área: |  | A = -0,0001460171Cota3 + 0,0405348709Cota2 - 3,5282527481Cota + 98,2797408945
64.27 | 64.2 | 0.00085399 | 0.00047312
64.37 | 64.3 | 0.00094469 | 0.00056298
64.47 | 64.4 | 0.0010269 | 0.00066129
64.57 | 64.5 | 0.0011039 | 0.0007679
64.67 | 64.6 | 0.0011772 | 0.00088198
64.77 | 64.7 | 0.001248 | 0.0010027
64.87 | 64.8 | 0.0013171 | 0.0011312
64.97 | 64.9 | 0.0013854 | 0.0012663
65.07 | 65 | 0.001454 | 0.0014077
65.17 | 65.1 | 0.0015251 | 0.0015567
65.27 | 65.2 | 0.0015947 | 0.0017125
65.37 | 65.3 | 0.0016616 | 0.0018757
65.47 | 65.4 | 0.0017618 | 0.0020459
65.57 | 65.5 | 0.0018752 | 0.0022274
65.67 | 65.6 | 0.0020011 | 0.0024207
65.77 | 65.7 | 0.0022094 | 0.0026312
65.87 | 65.8 | 0.0024404 | 0.0028622
65.97 | 65.9 | 0.0027111 | 0.0031193
66.07 | 66 | 0.002996 | 0.0034044
66.17 | 66.1 | 0.0032853 | 0.0037186
66.27 | 66.2 | 0.0036445 | 0.004063
66.37 | 66.3 | 0.0040722 | 0.0044481
66.47 | 66.4 | 0.0045539 | 0.0048779
66.57 | 66.5 | 0.0051392 | 0.0053612
66.67 | 66.6 | 0.0057291 | 0.0059034
66.77 | 66.7 | 0.0063275 | 0.0065057
66.87 | 66.8 | 0.0069459 | 0.0071676
66.97 | 66.9 | 0.0076217 | 0.0078946
67.07 | 67 | 0.0083375 | 0.0086914
67.17 | 67.1 | 0.0090843 | 0.009562
67.27 | 67.2 | 0.0098514 | 0.010508
67.37 | 67.3 | 0.010636 | 0.011531
67.47 | 67.4 | 0.01133 | 0.012629
67.57 | 67.5 | 0.01197 | 0.013794
67.67 | 67.6 | 0.012598 | 0.015021
67.77 | 67.7 | 0.013226 | 0.016311
67.87 | 67.8 | 0.013849 | 0.017664
67.97 | 67.9 | 0.014474 | 0.01908
68.07 | 68 | 0.015098 | 0.020557
68.17 | 68.1 | 0.015743 | 0.022098
68.27 | 68.2 | 0.016465 | 0.023707
68.37 | 68.3 | 0.01716 | 0.025387
68.47 | 68.4 | 0.017836 | 0.027136
68.57 | 68.5 | 0.018462 | 0.02895
68.67 | 68.6 | 0.019078 | 0.030826
68.77 | 68.7 | 0.019735 | 0.032766
68.87 | 68.8 | 0.020528 | 0.034777
68.97 | 68.9 | 0.021544 | 0.036878
69.07 | 69 | 0.022644 | 0.039084
69.17 | 69.1 | 0.023995 | 0.041414
69.27 | 69.2 | 0.02548 | 0.043887
69.37 | 69.3 | 0.026975 | 0.046507
69.47 | 69.4 | 0.028734 | 0.04929
69.57 | 69.5 | 0.030504 | 0.052251
69.67 | 69.6 | 0.032437 | 0.055395
69.77 | 69.7 | 0.034206 | 0.058726
69.87 | 69.8 | 0.035976 | 0.062233
69.97 | 69.9 | 0.037651 | 0.065914
70.07 | 70 | 0.039439 | 0.069765
70.17 | 70.1 | 0.04123 | 0.073796
70.27 | 70.2 | 0.043042 | 0.07801
70.37 | 70.3 | 0.044814 | 0.082399
70.47 | 70.4 | 0.046859 | 0.086978
70.57 | 70.5 | 0.048828 | 0.091762
70.67 | 70.6 | 0.050656 | 0.096734
70.77 | 70.7 | 0.052426 | 0.10189
70.87 | 70.8 | 0.054206 | 0.10722
70.97 | 70.9 | 0.056072 | 0.11273
71.07 | 71 | 0.058229 | 0.11844
71.17 | 71.1 | 0.060469 | 0.12437
71.27 | 71.2 | 0.062549 | 0.13052
71.37 | 71.3 | 0.064568 | 0.13688
71.47 | 71.4 | 0.066585 | 0.14343
71.57 | 71.5 | 0.068795 | 0.15019
71.67 | 71.6 | 0.071168 | 0.15719
71.77 | 71.7 | 0.073604 | 0.16443
71.87 | 71.8 | 0.076048 | 0.17191
71.97 | 71.9 | 0.078535 | 0.17963
72.07 | 72 | 0.08098 | 0.18761
72.17 | 72.1 | 0.083677 | 0.19583
72.27 | 72.2 | 0.08662 | 0.20435
72.37 | 72.3 | 0.089789 | 0.21316
72.47 | 72.4 | 0.093411 | 0.22231
72.57 | 72.5 | 0.097093 | 0.23184
72.67 | 72.6 | 0.10103 | 0.24173
72.77 | 72.7 | 0.1049 | 0.25203
72.87 | 72.8 | 0.10866 | 0.2627
72.97 | 72.9 | 0.11221 | 0.27375
73.07 | 73 | 0.11575 | 0.28514
73.17 | 73.1 | 0.11954 | 0.2969
73.27 | 73.2 | 0.12339 | 0.30904
73.37 | 73.3 | 0.12699 | 0.32156
73.47 | 73.4 | 0.13056 | 0.33444
73.57 | 73.5 | 0.13417 | 0.34767
73.67 | 73.6 | 0.13796 | 0.36127
73.77 | 73.7 | 0.14212 | 0.37527
73.87 | 73.8 | 0.14648 | 0.38969
73.97 | 73.9 | 0.15097 | 0.40456
74.07 | 74 | 0.15603 | 0.41991
74.17 | 74.1 | 0.16148 | 0.43578
74.27 | 74.2 | 0.16726 | 0.45221
74.37 | 74.3 | 0.1732 | 0.46923
74.47 | 74.4 | 0.1794 | 0.48685
74.57 | 74.5 | 0.18602 | 0.50512
74.67 | 74.6 | 0.19316 | 0.52407
74.77 | 74.7 | 0.20053 | 0.54374
74.87 | 74.8 | 0.2084 | 0.56419
74.97 | 74.9 | 0.21679 | 0.58544
75.07 | 75 | 0.22568 | 0.60756
75.17 | 75.1 | 0.23486 | 0.63058
75.27 | 75.2 | 0.2438 | 0.65451
75.37 | 75.3 | 0.25231 | 0.67932
75.47 | 75.4 | 0.26055 | 0.70496
75.57 | 75.5 | 0.26875 | 0.73142
75.67 | 75.6 | 0.27678 | 0.7587
75.77 | 75.7 | 0.28481 | 0.78678
75.87 | 75.8 | 0.29265 | 0.81565
75.97 | 75.9 | 0.30062 | 0.84531
76.07 | 76 | 0.30884 | 0.87578
76.17 | 76.1 | 0.31701 | 0.90707
76.27 | 76.2 | 0.32489 | 0.93917
76.37 | 76.3 | 0.33272 | 0.97205
76.47 | 76.4 | 0.34057 | 1.0057
76.57 | 76.5 | 0.34864 | 1.0402
76.67 | 76.6 | 0.35739 | 1.0755
76.77 | 76.7 | 0.3671 | 1.1117
76.87 | 76.8 | 0.37751 | 1.1489
76.97 | 76.9 | 0.38859 | 1.1872
77.07 | 77 | 0.39932 | 1.2266
77.17 | 77.1 | 0.41079 | 1.2671
77.27 | 77.2 | 0.42256 | 1.3088
77.37 | 77.3 | 0.43472 | 1.3516
77.47 | 77.4 | 0.4486 | 1.3958
77.57 | 77.5 | 0.46299 | 1.4413
77.67 | 77.6 | 0.47614 | 1.4883
77.77 | 77.7 | 0.48834 | 1.5365
77.87 | 77.8 | 0.50081 | 1.586
77.97 | 77.9 | 0.51364 | 1.6367
78.07 | 78 | 0.52655 | 1.6887
78.17 | 78.1 | 0.53955 | 1.742
78.27 | 78.2 | 0.55393 | 1.7967
78.37 | 78.3 | 0.56875 | 1.8528
78.47 | 78.4 | 0.58327 | 1.9104
78.57 | 78.5 | 0.59696 | 1.9694
78.67 | 78.6 | 0.61027 | 2.0298
78.77 | 78.7 | 0.62387 | 2.0915
78.87 | 78.8 | 0.63589 | 2.1545
78.97 | 78.9 | 0.64705 | 2.2186
79.07 | 79 | 0.65829 | 2.2839
79.17 | 79.1 | 0.66962 | 2.3503
79.27 | 79.2 | 0.68057 | 2.4178
79.37 | 79.3 | 0.69202 | 2.4864
79.47 | 79.4 | 0.70302 | 2.5561
79.57 | 79.5 | 0.71366 | 2.627
79.67 | 79.6 | 0.72381 | 2.6988
79.77 | 79.7 | 0.73387 | 2.7717
79.87 | 79.8 | 0.74388 | 2.8456
79.97 | 79.9 | 0.75437 | 2.9205
80.07 | 80 | 0.76503 | 2.9964
80.17 | 80.1 | 0.77581 | 3.0735
80.27 | 80.2 | 0.78651 | 3.1516
80.37 | 80.3 | 0.79731 | 3.2308
80.47 | 80.4 | 0.80853 | 3.311
80.57 | 80.5 | 0.82008 | 3.3925
80.67 | 80.6 | 0.83133 | 3.475
80.77 | 80.7 | 0.84334 | 3.5587
80.87 | 80.8 | 0.85574 | 3.6437
80.97 | 80.9 | 0.86815 | 3.7299
81.07 | 81 | 0.88027 | 3.8173
81.17 | 81.1 | 0.89177 | 3.9059
81.27 | 81.2 | 0.90298 | 3.9956
81.37 | 81.3 | 0.91434 | 4.0865
81.47 | 81.4 | 0.9256 | 4.1785
81.57 | 81.5 | 0.93673 | 4.2716
81.67 | 81.6 | 0.94757 | 4.3658
81.77 | 81.7 | 0.95866 | 4.4611
81.87 | 81.8 | 0.96983 | 4.5575
81.97 | 81.9 | 0.98116 | 4.6551
82.07 | 82 | 0.99183 | 4.7537
82.17 | 82.1 | 1.0026 | 4.8534
82.27 | 82.2 | 1.0138 | 4.9542
82.37 | 82.3 | 1.0256 | 5.0562
82.47 | 82.4 | 1.0383 | 5.1594
82.57 | 82.5 | 1.0506 | 5.2638
82.67 | 82.6 | 1.0631 | 5.3695
82.77 | 82.7 | 1.0765 | 5.4764
82.87 | 82.8 | 1.09 | 5.5848
82.97 | 82.9 | 1.1034 | 5.6944
83.07 | 83 | 1.116 | 5.8054
83.17 | 83.1 | 1.1285 | 5.9176
83.27 | 83.2 | 1.1416 | 6.0311
83.37 | 83.3 | 1.1554 | 6.146
83.47 | 83.4 | 1.1697 | 6.2622
83.57 | 83.5 | 1.1835 | 6.3799
83.67 | 83.6 | 1.1965 | 6.4989
83.77 | 83.7 | 1.2093 | 6.6192
83.87 | 83.8 | 1.2218 | 6.7407
83.97 | 83.9 | 1.2336 | 6.8635
84.07 | 84 | 1.2454 | 6.9874
84.17 | 84.1 | 1.2578 | 7.1126
84.27 | 84.2 | 1.2707 | 7.239
84.37 | 84.3 | 1.2842 | 7.3667
84.47 | 84.4 | 1.2977 | 7.4958
84.57 | 84.5 | 1.3114 | 7.6263
84.67 | 84.6 | 1.3244 | 7.7581
84.77 | 84.7 | 1.3376 | 7.8912
84.87 | 84.8 | 1.3513 | 8.0256
84.97 | 84.9 | 1.365 | 8.1614
85.07 | 85 | 1.3788 | 8.2986
85.17 | 85.1 | 1.3916 | 8.4371
85.27 | 85.2 | 1.404 | 8.5769
85.37 | 85.3 | 1.4166 | 8.718
85.47 | 85.4 | 1.4294 | 8.8603
85.57 | 85.5 | 1.4424 | 9.0038
85.67 | 85.6 | 1.4553 | 9.1487
85.77 | 85.7 | 1.4673 | 9.2949
85.87 | 85.8 | 1.4785 | 9.4421
85.97 | 85.9 | 1.4899 | 9.5906
86.07 | 86 | 1.5015 | 9.7401
86.17 | 86.1 | 1.5126 | 9.8908
86.27 | 86.2 | 1.5238 | 10.0426
86.37 | 86.3 | 1.5351 | 10.1956
86.47 | 86.4 | 1.547 | 10.3497
86.57 | 86.5 | 1.5596 | 10.505
86.67 | 86.6 | 1.573 | 10.6616
86.77 | 86.7 | 1.5883 | 10.8196
86.87 | 86.8 | 1.6057 | 10.9793
86.97 | 86.9 | 1.6255 | 11.1408
87.07 | 87 | 1.6477 | 11.3045
87.17 | 87.1 | 1.6712 | 11.4704
87.27 | 87.2 | 1.6941 | 11.6387
87.37 | 87.3 | 1.7171 | 11.8092
87.47 | 87.4 | 1.7392 | 11.982
87.57 | 87.5 | 1.7618 | 12.1571
87.67 | 87.6 | 1.7846 | 12.3344
87.77 | 87.7 | 1.8065 | 12.514
87.87 | 87.8 | 1.827 | 12.6956
87.97 | 87.9 | 1.8465 | 12.8793
88.07 | 88 | 1.8658 | 13.0649
88.17 | 88.1 | 1.8852 | 13.2525
88.27 | 88.2 | 1.9048 | 13.4419
88.37 | 88.3 | 1.9255 | 13.6334
88.47 | 88.4 | 1.9455 | 13.827
88.57 | 88.5 | 1.9661 | 14.0226
88.67 | 88.6 | 1.9868 | 14.2202
88.77 | 88.7 | 2.0078 | 14.4199
88.87 | 88.8 | 2.0292 | 14.6218
88.97 | 88.9 | 2.0508 | 14.8258
89.07 | 89 | 2.0728 | 15.0319
89.17 | 89.1 | 2.0954 | 15.2403
89.27 | 89.2 | 2.1179 | 15.451
89.37 | 89.3 | 2.1398 | 15.6639
89.47 | 89.4 | 2.1614 | 15.8789
89.57 | 89.5 | 2.1832 | 16.0962
89.67 | 89.6 | 2.2055 | 16.3156
89.77 | 89.7 | 2.229 | 16.5373
89.87 | 89.8 | 2.2544 | 16.7614
89.97 | 89.9 | 2.2804 | 16.9882
90.07 | 90 | 2.3069 | 17.2175
90.17 | 90.1 | 2.3355 | 17.4496
90.27 | 90.2 | 2.3652 | 17.6846
90.37 | 90.3 | 2.3954 | 17.9226
90.47 | 90.4 | 2.4271 | 18.1638
90.57 | 90.5 | 2.4598 | 18.4081
90.67 | 90.6 | 2.493 | 18.6557
90.77 | 90.7 | 2.5262 | 18.9067
90.87 | 90.8 | 2.5578 | 19.1609
90.97 | 90.9 | 2.588 | 19.4182
91.07 | 91 | 2.6162 | 19.6784
91.17 | 91.1 | 2.6442 | 19.9414
91.27 | 91.2 | 2.6729 | 20.2072
91.37 | 91.3 | 2.7017 | 20.476
91.47 | 91.4 | 2.7317 | 20.7476
91.57 | 91.5 | 2.7623 | 21.0223
91.67 | 91.6 | 2.7927 | 21.3
91.77 | 91.7 | 2.8239 | 21.5809
91.87 | 91.8 | 2.8557 | 21.8648
91.97 | 91.9 | 2.8873 | 22.152
92.07 | 92 | 2.9192 | 22.4423
92.17 | 92.1 | 2.9502 | 22.7357
92.27 | 92.2 | 2.9813 | 23.0323
92.37 | 92.3 | 3.0096 | 23.3319
92.47 | 92.4 | 3.0366 | 23.6342
92.57 | 92.5 | 3.0625 | 23.9391
92.67 | 92.6 | 3.0879 | 24.2466
92.77 | 92.7 | 3.1127 | 24.5567
92.87 | 92.8 | 3.1371 | 24.8692
92.97 | 92.9 | 3.1614 | 25.1841
93.07 | 93 | 3.1855 | 25.5014
93.17 | 93.1 | 3.2098 | 25.8212
93.27 | 93.2 | 3.2343 | 26.1433
93.37 | 93.3 | 3.2589 | 26.468
93.47 | 93.4 | 3.2837 | 26.7951
93.57 | 93.5 | 3.3087 | 27.1247
93.67 | 93.6 | 3.334 | 27.4568
93.77 | 93.7 | 3.3599 | 27.7915
93.87 | 93.8 | 3.3863 | 28.1288
93.97 | 93.9 | 3.4128 | 28.4688
94.07 | 94 | 3.4402 | 28.8114
94.17 | 94.1 | 3.4677 | 29.1568
94.27 | 94.2 | 3.4962 | 29.505
94.37 | 94.3 | 3.5263 | 29.8561
94.47 | 94.4 | 3.5565 | 30.2102
94.57 | 94.5 | 3.586 | 30.5673
94.67 | 94.6 | 3.6129 | 30.9273
94.77 | 94.7 | 3.6377 | 31.2898
94.87 | 94.8 | 3.6632 | 31.6549
94.97 | 94.9 | 3.6892 | 32.0225
95.07 | 95 | 3.7164 | 32.3927
95.17 | 95.1 | 3.743 | 32.7657
95.27 | 95.2 | 3.7688 | 33.1413
95.37 | 95.3 | 3.7939 | 33.5194
95.47 | 95.4 | 3.8192 | 33.9001
95.57 | 95.5 | 3.8439 | 34.2832
95.67 | 95.6 | 3.868 | 34.6688
95.77 | 95.7 | 3.8925 | 35.0568
95.87 | 95.8 | 3.9177 | 35.4474
95.97 | 95.9 | 3.943 | 35.8404
96.07 | 96 | 3.9681 | 36.2359
96.17 | 96.1 | 3.9928 | 36.634
96.27 | 96.2 | 4.0177 | 37.0345
96.37 | 96.3 | 4.0423 | 37.4375
96.47 | 96.4 | 4.0666 | 37.843
96.57 | 96.5 | 4.0917 | 38.2509
96.67 | 96.6 | 4.1167 | 38.6613
96.77 | 96.7 | 4.1424 | 39.0742
96.87 | 96.8 | 4.168 | 39.4897
96.97 | 96.9 | 4.1926 | 39.9078
97.07 | 97 | 4.2168 | 40.3282
97.17 | 97.1 | 4.24 | 40.7511
97.27 | 97.2 | 4.263 | 41.1762
97.37 | 97.3 | 4.2862 | 41.6037
97.47 | 97.4 | 4.3087 | 42.0334
97.57 | 97.5 | 4.3314 | 42.4655
97.67 | 97.6 | 4.3544 | 42.8997
97.77 | 97.7 | 4.3776 | 43.3363
97.87 | 97.8 | 4.4006 | 43.7752
97.97 | 97.9 | 4.4234 | 44.2164
98.07 | 98 | 4.4463 | 44.6599
98.17 | 98.1 | 4.4692 | 45.1057
98.27 | 98.2 | 4.4921 | 45.5537
98.37 | 98.3 | 4.5153 | 46.0041
98.47 | 98.4 | 4.5392 | 46.4568
98.57 | 98.5 | 4.5634 | 46.912
98.67 | 98.6 | 4.5875 | 47.3695
98.77 | 98.7 | 4.6116 | 47.8294
98.87 | 98.8 | 4.6355 | 48.2918
98.97 | 98.9 | 4.6591 | 48.7565
99.07 | 99 | 4.6823 | 49.2236
99.17 | 99.1 | 4.7053 | 49.693
99.27 | 99.2 | 4.728 | 50.1646
99.37 | 99.3 | 4.7502 | 50.6385
99.47 | 99.4 | 4.7722 | 51.1146
99.57 | 99.5 | 4.7941 | 51.593
99.67 | 99.6 | 4.8159 | 52.0735
99.77 | 99.7 | 4.838 | 52.5561
99.87 | 99.8 | 4.8598 | 53.041
99.97 | 99.9 | 4.8812 | 53.5281
100.07 | 100 | 4.9027 | 54.0173
100.17 | 100.1 | 4.9237 | 54.5086
100.27 | 100.2 | 4.9447 | 55.002
100.37 | 100.3 | 4.9659 | 55.4975
100.47 | 100.4 | 4.987 | 55.9951
100.57 | 100.5 | 5.008 | 56.4949
100.67 | 100.6 | 5.0289 | 56.9967
100.77 | 100.7 | 5.0498 | 57.5006
100.87 | 100.8 | 5.0705 | 58.0066
100.97 | 100.9 | 5.0911 | 58.5147
101.07 | 101 | 5.1116 | 59.0248
101.17 | 101.1 | 5.1321 | 59.537
101.27 | 101.2 | 5.1524 | 60.0512
101.37 | 101.3 | 5.1728 | 60.5674
101.47 | 101.4 | 5.1933 | 61.0857
101.57 | 101.5 | 5.214 | 61.6061
101.67 | 101.6 | 5.2349 | 62.1285
101.77 | 101.7 | 5.2558 | 62.653
101.87 | 101.8 | 5.2769 | 63.1796
101.97 | 101.9 | 5.2979 | 63.7083
102.07 | 102 | 5.3189 | 64.2391
102.17 | 102.1 | 5.3397 | 64.772
102.27 | 102.2 | 5.3605 | 65.307
102.37 | 102.3 | 5.3809 | 65.8441
102.47 | 102.4 | 5.4005 | 66.3831
102.57 | 102.5 | 5.4197 | 66.9241
102.67 | 102.6 | 5.4387 | 67.467
102.77 | 102.7 | 5.457 | 68.0118
102.87 | 102.8 | 5.4747 | 68.5583
102.97 | 102.9 | 5.4916 | 69.1066
103 | 102.93 | 5.4965 | 69.2714
103.01 | 102.94 | 5.4982 | 69.3264
103.02 | 102.95 | 5.4998 | 69.3814
103.03 | 102.96 | 5.5014 | 69.4364
103.04 | 102.97 | 5.5031 | 69.4914
103.05 | 102.98 | 5.5047 | 69.5464
103.07 | 103 | 5.5079 | 69.6565
103.08 | 103.01 | 5.5095 | 69.7116
103.09 | 103.02 | 5.5111 | 69.7667
103.1 | 103.03 | 5.5126 | 69.8218
103.11 | 103.04 | 5.5142 | 69.877
103.12 | 103.05 | 5.5157 | 69.9321
103.13 | 103.06 | 5.5173 | 69.9873
103.14 | 103.07 | 5.5188 | 70.0424
103.15 | 103.08 | 5.5204 | 70.0976
103.16 | 103.09 | 5.5219 | 70.1528
103.17 | 103.1 | 5.5234 | 70.2081
103.18 | 103.11 | 5.5249 | 70.2633
103.19 | 103.12 | 5.5264 | 70.3185
103.2 | 103.13 | 5.5279 | 70.3738
103.21 | 103.14 | 5.5294 | 70.4291
103.22 | 103.15 | 5.5309 | 70.4844
103.23 | 103.16 | 5.5323 | 70.5397
103.24 | 103.17 | 5.5338 | 70.595
103.25 | 103.18 | 5.5352 | 70.6504
103.26 | 103.19 | 5.5367 | 70.7057
103.27 | 103.2 | 5.5381 | 70.7611
103.28 | 103.21 | 5.5396 | 70.8165
103.29 | 103.22 | 5.541 | 70.8719
103.3 | 103.23 | 5.5424 | 70.9273
103.31 | 103.24 | 5.5438 | 70.9827
103.32 | 103.25 | 5.5452 | 71.0382
103.33 | 103.26 | 5.5466 | 71.0936
103.34 | 103.27 | 5.548 | 71.1491
103.35 | 103.28 | 5.5494 | 71.2046
103.36 | 103.29 | 5.5508 | 71.2601
103.37 | 103.3 | 5.5522 | 71.3156
103.38 | 103.31 | 5.5535 | 71.3711
103.39 | 103.32 | 5.5549 | 71.4267
103.4 | 103.33 | 5.5563 | 71.4822
103.41 | 103.34 | 5.5576 | 71.5378
103.42 | 103.35 | 5.559 | 71.5934
103.43 | 103.36 | 5.5603 | 71.6489
103.44 | 103.37 | 5.5616 | 71.7046
103.45 | 103.38 | 5.563 | 71.7602
103.46 | 103.39 | 5.5643 | 71.8158
103.47 | 103.4 | 5.5656 | 71.8715
103.48 | 103.41 | 5.5669 | 71.9271
103.49 | 103.42 | 5.5683 | 71.9828
103.5 | 103.43 | 5.5696 | 72.0385
103.51 | 103.44 | 5.5709 | 72.0942
103.52 | 103.45 | 5.5722 | 72.1499
103.53 | 103.46 | 5.5735 | 72.2056
103.54 | 103.47 | 5.5748 | 72.2614
103.55 | 103.48 | 5.5761 | 72.3171
103.56 | 103.49 | 5.5774 | 72.3729
103.57 | 103.5 | 5.5787 | 72.4287
103.58 | 103.51 | 5.5799 | 72.4844
103.59 | 103.52 | 5.5812 | 72.5402
103.6 | 103.53 | 5.5825 | 72.5961
103.61 | 103.54 | 5.5838 | 72.6519
103.62 | 103.55 | 5.585 | 72.7077
103.63 | 103.56 | 5.5863 | 72.7636
103.64 | 103.57 | 5.5876 | 72.8194
103.65 | 103.58 | 5.5888 | 72.8753
103.66 | 103.59 | 5.5901 | 72.9312
103.67 | 103.6 | 5.5913 | 72.9871
103.68 | 103.61 | 5.5926 | 73.043
103.69 | 103.62 | 5.5938 | 73.0989
103.7 | 103.63 | 5.5951 | 73.1549
103.71 | 103.64 | 5.5963 | 73.2108
103.72 | 103.65 | 5.5976 | 73.2668
103.73 | 103.66 | 5.5988 | 73.3228
103.74 | 103.67 | 5.6 | 73.3788
103.75 | 103.68 | 5.6013 | 73.4348
103.76 | 103.69 | 5.6025 | 73.4908
103.77 | 103.7 | 5.6037 | 73.5468
103.78 | 103.71 | 5.6049 | 73.6028
103.79 | 103.72 | 5.6061 | 73.6589
103.8 | 103.73 | 5.6074 | 73.715
103.81 | 103.74 | 5.6086 | 73.771
103.82 | 103.75 | 5.6098 | 73.8271
103.83 | 103.76 | 5.611 | 73.8832
103.84 | 103.77 | 5.6122 | 73.9394
103.85 | 103.78 | 5.6134 | 73.9955
103.86 | 103.79 | 5.6146 | 74.0516
103.87 | 103.8 | 5.6158 | 74.1078
103.88 | 103.81 | 5.617 | 74.1639
103.89 | 103.82 | 5.6182 | 74.2201
103.9 | 103.83 | 5.6194 | 74.2763
103.91 | 103.84 | 5.6206 | 74.3325
103.92 | 103.85 | 5.6218 | 74.3887
103.93 | 103.86 | 5.623 | 74.4449
103.94 | 103.87 | 5.6242 | 74.5011
103.95 | 103.88 | 5.6253 | 74.5574
103.96 | 103.89 | 5.6265 | 74.6136
103.97 | 103.9 | 5.6277 | 74.6699
103.98 | 103.91 | 5.6289 | 74.7262
103.99 | 103.92 | 5.63 | 74.7825
104 | 103.93 | 5.6312 | 74.8388
104.01 | 103.94 | 5.6324 | 74.8951
104.02 | 103.95 | 5.6336 | 74.9514
104.03 | 103.96 | 5.6347 | 75.0078
104.04 | 103.97 | 5.6359 | 75.0641
104.05 | 103.98 | 5.6371 | 75.1205
104.06 | 103.99 | 5.6382 | 75.1768
104.07 | 104 | 5.6394 | 75.2332
104.08 | 104.01 | 5.6405 | 75.2896
104.09 | 104.02 | 5.6417 | 75.346
104.1 | 104.03 | 5.6428 | 75.4024
104.11 | 104.04 | 5.644 | 75.4589
104.12 | 104.05 | 5.6451 | 75.5153
104.13 | 104.06 | 5.6463 | 75.5718
104.14 | 104.07 | 5.6474 | 75.6282
104.15 | 104.08 | 5.6486 | 75.6847
104.16 | 104.09 | 5.6497 | 75.7412
104.17 | 104.1 | 5.6509 | 75.7977
104.18 | 104.11 | 5.652 | 75.8542
104.19 | 104.12 | 5.6531 | 75.9108
104.2 | 104.13 | 5.6543 | 75.9673
104.21 | 104.14 | 5.6554 | 76.0238
104.22 | 104.15 | 5.6565 | 76.0804
104.23 | 104.16 | 5.6577 | 76.137
104.24 | 104.17 | 5.6588 | 76.1935
104.25 | 104.18 | 5.6599 | 76.2501
104.26 | 104.19 | 5.661 | 76.3067
104.27 | 104.2 | 5.6622 | 76.3633
104.28 | 104.21 | 5.6633 | 76.42
104.29 | 104.22 | 5.6644 | 76.4766
104.3 | 104.23 | 5.6655 | 76.5333
104.31 | 104.24 | 5.6666 | 76.5899
104.32 | 104.25 | 5.6678 | 76.6466
104.33 | 104.26 | 5.6689 | 76.7033
104.34 | 104.27 | 5.67 | 76.76
104.35 | 104.28 | 5.6711 | 76.8167
104.36 | 104.29 | 5.6722 | 76.8734
104.37 | 104.3 | 5.6733 | 76.9301
104.38 | 104.31 | 5.6744 | 76.9868
104.39 | 104.32 | 5.6755 | 77.0436
104.4 | 104.33 | 5.6766 | 77.1003
104.41 | 104.34 | 5.6777 | 77.1571
104.42 | 104.35 | 5.6788 | 77.2139
104.43 | 104.36 | 5.6799 | 77.2707
104.44 | 104.37 | 5.681 | 77.3275
104.45 | 104.38 | 5.6821 | 77.3843
104.46 | 104.39 | 5.6832 | 77.4411
104.47 | 104.4 | 5.6843 | 77.498
104.48 | 104.41 | 5.6854 | 77.5548
104.49 | 104.42 | 5.6865 | 77.6117
104.5 | 104.43 | 5.6876 | 77.6685
104.51 | 104.44 | 5.6887 | 77.7254
104.52 | 104.45 | 5.6898 | 77.7823
104.53 | 104.46 | 5.6909 | 77.8392
104.54 | 104.47 | 5.692 | 77.8961
104.55 | 104.48 | 5.693 | 77.953
104.56 | 104.49 | 5.6941 | 78.01
104.57 | 104.5 | 5.6952 | 78.0669
104.58 | 104.51 | 5.6963 | 78.1238
104.59 | 104.52 | 5.6974 | 78.1808
104.6 | 104.53 | 5.6985 | 78.2378
104.61 | 104.54 | 5.6995 | 78.2948
104.62 | 104.55 | 5.7006 | 78.3518
104.63 | 104.56 | 5.7017 | 78.4088
104.64 | 104.57 | 5.7028 | 78.4658
104.65 | 104.58 | 5.7038 | 78.5228
104.66 | 104.59 | 5.7049 | 78.5799
104.67 | 104.6 | 5.706 | 78.6369
104.68 | 104.61 | 5.707 | 78.694
104.69 | 104.62 | 5.7081 | 78.7511
104.7 | 104.63 | 5.7092 | 78.8082
104.71 | 104.64 | 5.7102 | 78.8653
104.72 | 104.65 | 5.7113 | 78.9224
104.73 | 104.66 | 5.7124 | 78.9795
104.74 | 104.67 | 5.7134 | 79.0366
104.75 | 104.68 | 5.7145 | 79.0937
104.76 | 104.69 | 5.7156 | 79.1509
104.77 | 104.7 | 5.7166 | 79.208
104.78 | 104.71 | 5.7177 | 79.2652
104.79 | 104.72 | 5.7187 | 79.3224
104.8 | 104.73 | 5.7198 | 79.3796
104.81 | 104.74 | 5.7209 | 79.4368
104.82 | 104.75 | 5.7219 | 79.494
104.83 | 104.76 | 5.723 | 79.5512
104.84 | 104.77 | 5.724 | 79.6084
104.85 | 104.78 | 5.7251 | 79.6657
104.86 | 104.79 | 5.7261 | 79.723
104.87 | 104.8 | 5.7272 | 79.7802
104.88 | 104.81 | 5.7282 | 79.8375
104.89 | 104.82 | 5.7293 | 79.8948
104.9 | 104.83 | 5.7303 | 79.9521
104.91 | 104.84 | 5.7314 | 80.0094
104.92 | 104.85 | 5.7324 | 80.0667
104.93 | 104.86 | 5.7335 | 80.124
104.94 | 104.87 | 5.7345 | 80.1814
104.95 | 104.88 | 5.7355 | 80.2387
104.96 | 104.89 | 5.7366 | 80.2961
104.97 | 104.9 | 5.7376 | 80.3534
104.98 | 104.91 | 5.7387 | 80.4108
104.99 | 104.92 | 5.7397 | 80.4682
105 | 104.93 | 5.7407 | 80.5256
105.01 | 104.94 | 5.7418 | 80.583
105.02 | 104.95 | 5.7428 | 80.6404
105.03 | 104.96 | 5.7439 | 80.6979
105.04 | 104.97 | 5.7449 | 80.7553
105.05 | 104.98 | 5.7459 | 80.8128
105.06 | 104.99 | 5.747 | 80.8702
105.07 | 105 | 5.748 | 80.9277
105.08 | 105.01 | 5.749 | 80.9852
105.09 | 105.02 | 5.7501 | 81.0427
105.1 | 105.03 | 5.7511 | 81.1002
105.11 | 105.04 | 5.7521 | 81.1577
105.12 | 105.05 | 5.7532 | 81.2152
105.13 | 105.06 | 5.7542 | 81.2727
105.14 | 105.07 | 5.7552 | 81.3303
105.15 | 105.08 | 5.7562 | 81.3878
105.16 | 105.09 | 5.7573 | 81.4454
105.17 | 105.1 | 5.7583 | 81.503
105.18 | 105.11 | 5.7593 | 81.5606
105.19 | 105.12 | 5.7603 | 81.6182
105.2 | 105.13 | 5.7614 | 81.6758
105.21 | 105.14 | 5.7624 | 81.7334
105.22 | 105.15 | 5.7634 | 81.791
105.23 | 105.16 | 5.7644 | 81.8487
105.24 | 105.17 | 5.7654 | 81.9063
105.25 | 105.18 | 5.7665 | 81.964
105.26 | 105.19 | 5.7675 | 82.0216
105.27 | 105.2 | 5.7685 | 82.0793
105.28 | 105.21 | 5.7695 | 82.137
105.29 | 105.22 | 5.7705 | 82.1947
105.3 | 105.23 | 5.7716 | 82.2524
105.31 | 105.24 | 5.7726 | 82.3101
105.32 | 105.25 | 5.7736 | 82.3678
105.33 | 105.26 | 5.7746 | 82.4256
105.34 | 105.27 | 5.7756 | 82.4833
105.35 | 105.28 | 5.7766 | 82.5411
105.36 | 105.29 | 5.7776 | 82.5989
105.37 | 105.3 | 5.7787 | 82.6566
105.38 | 105.31 | 5.7797 | 82.7144
105.39 | 105.32 | 5.7807 | 82.7722
105.4 | 105.33 | 5.7817 | 82.83
105.41 | 105.34 | 5.7827 | 82.8879
105.42 | 105.35 | 5.7837 | 82.9457
105.43 | 105.36 | 5.7847 | 83.0035
105.44 | 105.37 | 5.7857 | 83.0614
105.45 | 105.38 | 5.7867 | 83.1193
105.46 | 105.39 | 5.7877 | 83.1771
105.47 | 105.4 | 5.7887 | 83.235
105.48 | 105.41 | 5.7897 | 83.2929
105.49 | 105.42 | 5.7908 | 83.3508
105.5 | 105.43 | 5.7918 | 83.4087
105.51 | 105.44 | 5.7928 | 83.4666
105.52 | 105.45 | 5.7938 | 83.5246
105.53 | 105.46 | 5.7948 | 83.5825
105.54 | 105.47 | 5.7958 | 83.6405
105.55 | 105.48 | 5.7968 | 83.6984
105.56 | 105.49 | 5.7978 | 83.7564
105.57 | 105.5 | 5.7988 | 83.8144
105.58 | 105.51 | 5.7998 | 83.8724
105.59 | 105.52 | 5.8008 | 83.9304
105.6 | 105.53 | 5.8018 | 83.9884
105.61 | 105.54 | 5.8028 | 84.0464
105.62 | 105.55 | 5.8038 | 84.1044
105.63 | 105.56 | 5.8048 | 84.1625
105.64 | 105.57 | 5.8058 | 84.2205
105.65 | 105.58 | 5.8068 | 84.2786
105.66 | 105.59 | 5.8078 | 84.3366
105.67 | 105.6 | 5.8087 | 84.3947
105.68 | 105.61 | 5.8097 | 84.4528
105.69 | 105.62 | 5.8107 | 84.5109
105.7 | 105.63 | 5.8117 | 84.569
105.71 | 105.64 | 5.8127 | 84.6271
105.72 | 105.65 | 5.8137 | 84.6853
105.73 | 105.66 | 5.8147 | 84.7434
105.74 | 105.67 | 5.8157 | 84.8016
105.75 | 105.68 | 5.8167 | 84.8597
105.76 | 105.69 | 5.8177 | 84.9179
105.77 | 105.7 | 5.8187 | 84.9761
105.78 | 105.71 | 5.8197 | 85.0343
105.79 | 105.72 | 5.8207 | 85.0925
105.8 | 105.73 | 5.8216 | 85.1507
105.81 | 105.74 | 5.8226 | 85.2089
105.82 | 105.75 | 5.8236 | 85.2671
105.83 | 105.76 | 5.8246 | 85.3254
105.84 | 105.77 | 5.8256 | 85.3836
105.85 | 105.78 | 5.8266 | 85.4419
105.86 | 105.79 | 5.8276 | 85.5001
105.87 | 105.8 | 5.8286 | 85.5584
105.88 | 105.81 | 5.8295 | 85.6167
105.89 | 105.82 | 5.8305 | 85.675
105.9 | 105.83 | 5.8315 | 85.7333
105.91 | 105.84 | 5.8325 | 85.7916
105.92 | 105.85 | 5.8335 | 85.85
105.93 | 105.86 | 5.8345 | 85.9083
105.94 | 105.87 | 5.8355 | 85.9666
105.95 | 105.88 | 5.8364 | 86.025
105.96 | 105.89 | 5.8374 | 86.0834
105.97 | 105.9 | 5.8384 | 86.1418
105.98 | 105.91 | 5.8394 | 86.2001
105.99 | 105.92 | 5.8404 | 86.2585
106 | 105.93 | 5.8414 | 86.317
106.01 | 105.94 | 5.8424 | 86.3754
106.02 | 105.95 | 5.8433 | 86.4338
106.03 | 105.96 | 5.8443 | 86.4922
106.04 | 105.97 | 5.8453 | 86.5507
106.05 | 105.98 | 5.8463 | 86.6092
106.06 | 105.99 | 5.8473 | 86.6676
106.07 | 106 | 5.8483 | 86.7261
106.08 | 106.01 | 5.8492 | 86.7846
106.09 | 106.02 | 5.8502 | 86.8431
106.1 | 106.03 | 5.8512 | 86.9016
106.11 | 106.04 | 5.8522 | 86.9601
106.12 | 106.05 | 5.8532 | 87.0186
106.13 | 106.06 | 5.8542 | 87.0772
106.14 | 106.07 | 5.8551 | 87.1357
106.15 | 106.08 | 5.8561 | 87.1943
106.16 | 106.09 | 5.8571 | 87.2528
106.17 | 106.1 | 5.8581 | 87.3114
106.18 | 106.11 | 5.8591 | 87.37
106.19 | 106.12 | 5.86 | 87.4286
106.2 | 106.13 | 5.861 | 87.4872
106.21 | 106.14 | 5.862 | 87.5458
106.22 | 106.15 | 5.863 | 87.6044
106.23 | 106.16 | 5.864 | 87.663
106.24 | 106.17 | 5.8649 | 87.7217
106.25 | 106.18 | 5.8659 | 87.7803
106.26 | 106.19 | 5.8669 | 87.839
106.27 | 106.2 | 5.8679 | 87.8977
106.28 | 106.21 | 5.8689 | 87.9564
106.29 | 106.22 | 5.8699 | 88.0151
106.3 | 106.23 | 5.8708 | 88.0738
106.31 | 106.24 | 5.8718 | 88.1325
106.32 | 106.25 | 5.8728 | 88.1912
106.33 | 106.26 | 5.8738 | 88.2499
106.34 | 106.27 | 5.8747 | 88.3087
106.35 | 106.28 | 5.8757 | 88.3674
106.36 | 106.29 | 5.8767 | 88.4262
106.37 | 106.3 | 5.8777 | 88.4849
106.38 | 106.31 | 5.8787 | 88.5437
106.39 | 106.32 | 5.8796 | 88.6025
106.4 | 106.33 | 5.8806 | 88.6613
106.41 | 106.34 | 5.8816 | 88.7201
106.42 | 106.35 | 5.8826 | 88.779
106.43 | 106.36 | 5.8835 | 88.8378
106.44 | 106.37 | 5.8845 | 88.8966
106.45 | 106.38 | 5.8855 | 88.9555
106.46 | 106.39 | 5.8865 | 89.0143
106.47 | 106.4 | 5.8875 | 89.0732
106.48 | 106.41 | 5.8885 | 89.1321
106.49 | 106.42 | 5.8894 | 89.191
106.5 | 106.43 | 5.8904 | 89.2499
106.51 | 106.44 | 5.8914 | 89.3088
106.52 | 106.45 | 5.8924 | 89.3677
106.53 | 106.46 | 5.8934 | 89.4266
106.54 | 106.47 | 5.8944 | 89.4856
106.55 | 106.48 | 5.8954 | 89.5445
106.56 | 106.49 | 5.8963 | 89.6035
106.57 | 106.5 | 5.8973 | 89.6624
106.58 | 106.51 | 5.8983 | 89.7214
106.59 | 106.52 | 5.8993 | 89.7804
106.6 | 106.53 | 5.9003 | 89.8394
106.61 | 106.54 | 5.9013 | 89.8984
106.62 | 106.55 | 5.9023 | 89.9574
106.63 | 106.56 | 5.9033 | 90.0164
106.64 | 106.57 | 5.9043 | 90.0755
106.65 | 106.58 | 5.9052 | 90.1345
106.66 | 106.59 | 5.9062 | 90.1936
106.67 | 106.6 | 5.9073 | 90.2526
106.68 | 106.61 | 5.9083 | 90.3117
106.69 | 106.62 | 5.9093 | 90.3708
106.7 | 106.63 | 5.9103 | 90.4299
106.71 | 106.64 | 5.9112 | 90.489
106.72 | 106.65 | 5.9122 | 90.5481
106.73 | 106.66 | 5.9132 | 90.6072
106.74 | 106.67 | 5.9142 | 90.6664
106.75 | 106.68 | 5.9152 | 90.7255
106.76 | 106.69 | 5.9162 | 90.7847
106.77 | 106.7 | 5.9172 | 90.8439
106.78 | 106.71 | 5.9182 | 90.903
106.79 | 106.72 | 5.9192 | 90.9622
106.8 | 106.73 | 5.9202 | 91.0214
106.81 | 106.74 | 5.9212 | 91.0806
106.82 | 106.75 | 5.9222 | 91.1398
106.83 | 106.76 | 5.9232 | 91.1991
106.84 | 106.77 | 5.9242 | 91.2583
106.85 | 106.78 | 5.9252 | 91.3175
106.86 | 106.79 | 5.9262 | 91.3768
106.87 | 106.8 | 5.9272 | 91.4361
106.88 | 106.81 | 5.9281 | 91.4953
106.89 | 106.82 | 5.9291 | 91.5546
106.9 | 106.83 | 5.9301 | 91.6139
106.91 | 106.84 | 5.9311 | 91.6732
106.92 | 106.85 | 5.9321 | 91.7326
106.93 | 106.86 | 5.9331 | 91.7919
106.94 | 106.87 | 5.9341 | 91.8512
106.95 | 106.88 | 5.9351 | 91.9106
106.96 | 106.89 | 5.936 | 91.9699
106.97 | 106.9 | 5.937 | 92.0293
106.98 | 106.91 | 5.938 | 92.0887
106.99 | 106.92 | 5.939 | 92.148
107 | 106.93 | 5.94 | 92.2074
107.01 | 106.94 | 5.941 | 92.2668
107.02 | 106.95 | 5.9419 | 92.3263
107.03 | 106.96 | 5.9429 | 92.3857
107.04 | 106.97 | 5.9439 | 92.4451
107.05 | 106.98 | 5.9449 | 92.5046
107.06 | 106.99 | 5.9459 | 92.564
107.07 | 107 | 5.9469 | 92.6235
107.08 | 107.01 | 5.9478 | 92.6829
107.09 | 107.02 | 5.9488 | 92.7424
107.1 | 107.03 | 5.9498 | 92.8019
107.11 | 107.04 | 5.9508 | 92.8614
107.12 | 107.05 | 5.9518 | 92.9209
107.13 | 107.06 | 5.9528 | 92.9805
107.14 | 107.07 | 5.9537 | 93.04
107.15 | 107.08 | 5.9547 | 93.0995
107.16 | 107.09 | 5.9557 | 93.1591
107.17 | 107.1 | 5.9567 | 93.2186
107.18 | 107.11 | 5.9577 | 93.2782
107.19 | 107.12 | 5.9587 | 93.3378
107.2 | 107.13 | 5.9596 | 93.3974
107.21 | 107.14 | 5.9606 | 93.457
107.22 | 107.15 | 5.9616 | 93.5166
107.23 | 107.16 | 5.9626 | 93.5762
107.24 | 107.17 | 5.9636 | 93.6359
107.25 | 107.18 | 5.9645 | 93.6955
107.26 | 107.19 | 5.9655 | 93.7551
107.27 | 107.2 | 5.9665 | 93.8148
107.28 | 107.21 | 5.9675 | 93.8745
107.29 | 107.22 | 5.9685 | 93.9341
107.3 | 107.23 | 5.9694 | 93.9938
107.31 | 107.24 | 5.9704 | 94.0535
107.32 | 107.25 | 5.9714 | 94.1132
107.33 | 107.26 | 5.9724 | 94.173
107.34 | 107.27 | 5.9734 | 94.2327
107.35 | 107.28 | 5.9743 | 94.2924
107.36 | 107.29 | 5.9753 | 94.3522
107.37 | 107.3 | 5.9763 | 94.4119
107.38 | 107.31 | 5.9773 | 94.4717
107.39 | 107.32 | 5.9783 | 94.5315
107.4 | 107.33 | 5.9792 | 94.5913
107.41 | 107.34 | 5.9802 | 94.6511
107.42 | 107.35 | 5.9812 | 94.7109
107.43 | 107.36 | 5.9822 | 94.7707
107.44 | 107.37 | 5.9832 | 94.8305
107.45 | 107.38 | 5.9841 | 94.8903
107.46 | 107.39 | 5.9851 | 94.9502
107.47 | 107.4 | 5.9861 | 95.01
107.48 | 107.41 | 5.9871 | 95.0699
107.49 | 107.42 | 5.9881 | 95.1298
107.5 | 107.43 | 5.9891 | 95.1897
107.51 | 107.44 | 5.9901 | 95.2496
107.52 | 107.45 | 5.991 | 95.3095
107.53 | 107.46 | 5.992 | 95.3694
107.54 | 107.47 | 5.993 | 95.4293
107.55 | 107.48 | 5.994 | 95.4892
107.56 | 107.49 | 5.995 | 95.5492
107.57 | 107.5 | 5.996 | 95.6091
107.58 | 107.51 | 5.997 | 95.6691
107.59 | 107.52 | 5.998 | 95.7291
107.6 | 107.53 | 5.999 | 95.7891
107.61 | 107.54 | 6 | 95.8491
107.62 | 107.55 | 6.0009 | 95.9091
107.63 | 107.56 | 6.0019 | 95.9691
107.64 | 107.57 | 6.0029 | 96.0291
107.65 | 107.58 | 6.0038 | 96.0892
107.66 | 107.59 | 6.0048 | 96.1492
107.67 | 107.6 | 6.0058 | 96.2092
107.68 | 107.61 | 6.0067 | 96.2693
107.69 | 107.62 | 6.0077 | 96.3294
107.7 | 107.63 | 6.0086 | 96.3895
107.71 | 107.64 | 6.0096 | 96.4496
107.72 | 107.65 | 6.0106 | 96.5097
107.73 | 107.66 | 6.0115 | 96.5698
107.74 | 107.67 | 6.0125 | 96.6299
107.75 | 107.68 | 6.0134 | 96.69
107.76 | 107.69 | 6.0144 | 96.7502
107.77 | 107.7 | 6.0154 | 96.8103
107.78 | 107.71 | 6.0163 | 96.8705
107.79 | 107.72 | 6.0173 | 96.9306
107.8 | 107.73 | 6.0182 | 96.9908
107.81 | 107.74 | 6.0192 | 97.051
107.82 | 107.75 | 6.0201 | 97.1112
107.83 | 107.76 | 6.0211 | 97.1714
107.84 | 107.77 | 6.0221 | 97.2316
107.85 | 107.78 | 6.023 | 97.2918
107.86 | 107.79 | 6.024 | 97.3521
107.87 | 107.8 | 6.0249 | 97.4123
107.88 | 107.81 | 6.0259 | 97.4726
107.89 | 107.82 | 6.0268 | 97.5328
107.9 | 107.83 | 6.0278 | 97.5931
107.91 | 107.84 | 6.0287 | 97.6534
107.92 | 107.85 | 6.0297 | 97.7137
107.93 | 107.86 | 6.0307 | 97.774
107.94 | 107.87 | 6.0316 | 97.8343
107.95 | 107.88 | 6.0326 | 97.8946
107.96 | 107.89 | 6.0335 | 97.9549
107.97 | 107.9 | 6.0345 | 98.0153
107.98 | 107.91 | 6.0354 | 98.0756
107.99 | 107.92 | 6.0364 | 98.136
108 | 107.93 | 6.0374 | 98.1964
108.01 | 107.94 | 6.0383 | 98.2567
108.02 | 107.95 | 6.0393 | 98.3171
108.03 | 107.96 | 6.0402 | 98.3775
108.04 | 107.97 | 6.0412 | 98.4379
108.05 | 107.98 | 6.0422 | 98.4984
108.06 | 107.99 | 6.0431 | 98.5588
108.07 | 108 | 6.0441 | 98.6192
108.08 | 108.01 | 6.045 | 98.6797
108.09 | 108.02 | 6.046 | 98.7401
108.1 | 108.03 | 6.047 | 98.8006
108.11 | 108.04 | 6.0479 | 98.8611
108.12 | 108.05 | 6.0489 | 98.9215
108.13 | 108.06 | 6.0498 | 98.982
108.14 | 108.07 | 6.0508 | 99.0425
108.15 | 108.08 | 6.0517 | 99.103
108.16 | 108.09 | 6.0527 | 99.1636
108.17 | 108.1 | 6.0536 | 99.2241
108.18 | 108.11 | 6.0546 | 99.2846
108.19 | 108.12 | 6.0556 | 99.3452
108.2 | 108.13 | 6.0565 | 99.4058
108.21 | 108.14 | 6.0575 | 99.4663
108.22 | 108.15 | 6.0584 | 99.5269
108.23 | 108.16 | 6.0594 | 99.5875
108.24 | 108.17 | 6.0603 | 99.6481
108.25 | 108.18 | 6.0613 | 99.7087
108.26 | 108.19 | 6.0622 | 99.7693
108.27 | 108.2 | 6.0632 | 99.8299
108.28 | 108.21 | 6.0642 | 99.8906
108.29 | 108.22 | 6.0651 | 99.9512
108.3 | 108.23 | 6.0661 | 100.0119
108.31 | 108.24 | 6.067 | 100.0726
108.32 | 108.25 | 6.068 | 100.1332
108.33 | 108.26 | 6.0689 | 100.1939
108.34 | 108.27 | 6.0699 | 100.2546
108.35 | 108.28 | 6.0708 | 100.3153
108.36 | 108.29 | 6.0718 | 100.376
108.37 | 108.3 | 6.0727 | 100.4367
108.38 | 108.31 | 6.0737 | 100.4975
108.39 | 108.32 | 6.0746 | 100.5582
108.4 | 108.33 | 6.0756 | 100.619
108.41 | 108.34 | 6.0766 | 100.6797
108.42 | 108.35 | 6.0775 | 100.7405
108.43 | 108.36 | 6.0785 | 100.8013
108.44 | 108.37 | 6.0794 | 100.8621
108.45 | 108.38 | 6.0804 | 100.9229
108.46 | 108.39 | 6.0813 | 100.9837
108.47 | 108.4 | 6.0823 | 101.0445
108.48 | 108.41 | 6.0832 | 101.1053
108.49 | 108.42 | 6.0842 | 101.1662
108.5 | 108.43 | 6.0851 | 101.227
108.51 | 108.44 | 6.0861 | 101.2879
108.52 | 108.45 | 6.087 | 101.3487
108.53 | 108.46 | 6.088 | 101.4096
108.54 | 108.47 | 6.0889 | 101.4705
108.55 | 108.48 | 6.0899 | 101.5314
108.56 | 108.49 | 6.0909 | 101.5923
108.57 | 108.5 | 6.0918 | 101.6532
108.58 | 108.51 | 6.0928 | 101.7142
108.59 | 108.52 | 6.0937 | 101.7751
108.6 | 108.53 | 6.0947 | 101.836
108.61 | 108.54 | 6.0956 | 101.897
108.62 | 108.55 | 6.0966 | 101.9579
108.63 | 108.56 | 6.0975 | 102.0189
108.64 | 108.57 | 6.0985 | 102.0799
108.65 | 108.58 | 6.0994 | 102.1409
108.66 | 108.59 | 6.1004 | 102.2019
108.67 | 108.6 | 6.1013 | 102.2629
108.68 | 108.61 | 6.1023 | 102.3239
108.69 | 108.62 | 6.1032 | 102.3849
108.7 | 108.63 | 6.1042 | 102.446
108.71 | 108.64 | 6.1051 | 102.507
108.72 | 108.65 | 6.1061 | 102.5681
108.73 | 108.66 | 6.107 | 102.6291
108.74 | 108.67 | 6.108 | 102.6902
108.75 | 108.68 | 6.1089 | 102.7513
108.76 | 108.69 | 6.1099 | 102.8124
108.77 | 108.7 | 6.1108 | 102.8735
108.78 | 108.71 | 6.1118 | 102.9346
108.79 | 108.72 | 6.1127 | 102.9957
108.8 | 108.73 | 6.1137 | 103.0569
108.81 | 108.74 | 6.1146 | 103.118
108.82 | 108.75 | 6.1156 | 103.1792
108.83 | 108.76 | 6.1165 | 103.2403
108.84 | 108.77 | 6.1175 | 103.3015
108.85 | 108.78 | 6.1184 | 103.3627
108.86 | 108.79 | 6.1194 | 103.4239
108.87 | 108.8 | 6.1203 | 103.4851
108.88 | 108.81 | 6.1213 | 103.5463
108.89 | 108.82 | 6.1222 | 103.6075
108.9 | 108.83 | 6.1232 | 103.6687
108.91 | 108.84 | 6.1241 | 103.73
108.92 | 108.85 | 6.125 | 103.7912
108.93 | 108.86 | 6.126 | 103.8525
108.94 | 108.87 | 6.1269 | 103.9137
108.95 | 108.88 | 6.1279 | 103.975
108.96 | 108.89 | 6.1288 | 104.0363
108.97 | 108.9 | 6.1298 | 104.0976
108.98 | 108.91 | 6.1307 | 104.1589
108.99 | 108.92 | 6.1316 | 104.2202
109 | 108.93 | 6.1326 | 104.2815
109.01 | 108.94 | 6.1335 | 104.3429
109.02 | 108.95 | 6.1345 | 104.4042
109.03 | 108.96 | 6.1354 | 104.4656
109.04 | 108.97 | 6.1363 | 104.5269
109.05 | 108.98 | 6.1373 | 104.5883
109.06 | 108.99 | 6.1382 | 104.6497
109.07 | 109 | 6.1391 | 104.7111
109.08 | 109.01 | 6.1401 | 104.7725
109.09 | 109.02 | 6.141 | 104.8339
109.1 | 109.03 | 6.1419 | 104.8953
109.11 | 109.04 | 6.1428 | 104.9567
109.12 | 109.05 | 6.1438 | 105.0182
109.13 | 109.06 | 6.1447 | 105.0796
109.14 | 109.07 | 6.1456 | 105.1411
109.15 | 109.08 | 6.1465 | 105.2025
109.16 | 109.09 | 6.1474 | 105.264
109.17 | 109.1 | 6.1484 | 105.3255
109.18 | 109.11 | 6.1493 | 105.387
109.19 | 109.12 | 6.1502 | 105.4485
109.2 | 109.13 | 6.1511 | 105.51
109.21 | 109.14 | 6.152 | 105.5715
109.22 | 109.15 | 6.1529 | 105.6331
109.23 | 109.16 | 6.1538 | 105.6946
109.24 | 109.17 | 6.1547 | 105.7562
109.25 | 109.18 | 6.1556 | 105.8177
109.26 | 109.19 | 6.1565 | 105.8793
109.27 | 109.2 | 6.1574 | 105.9409
109.28 | 109.21 | 6.1583 | 106.0025
109.29 | 109.22 | 6.1591 | 106.064
109.3 | 109.23 | 6.16 | 106.1257
109.31 | 109.24 | 6.1609 | 106.1873
109.32 | 109.25 | 6.1617 | 106.2489
109.33 | 109.26 | 6.1626 | 106.3105
109.34 | 109.27 | 6.1635 | 106.3722
109.35 | 109.28 | 6.1643 | 106.4338
109.36 | 109.29 | 6.1652 | 106.4955
109.37 | 109.3 | 6.166 | 106.5571
109.38 | 109.31 | 6.1668 | 106.6188
109.39 | 109.32 | 6.1677 | 106.6805
109.4 | 109.33 | 6.1685 | 106.7422
109.41 | 109.34 | 6.1693 | 106.8039
109.42 | 109.35 | 6.1701 | 106.8656
109.43 | 109.36 | 6.1709 | 106.9273
109.44 | 109.37 | 6.1717 | 106.9891
109.45 | 109.38 | 6.1725 | 107.0508
109.46 | 109.39 | 6.1733 | 107.1126
109.47 | 109.4 | 6.1741 | 107.1743
109.48 | 109.41 | 6.1748 | 107.2361
109.49 | 109.42 | 6.1756 | 107.2978
109.5 | 109.43 | 6.1763 | 107.3596
109.51 | 109.44 | 6.1771 | 107.4214
109.52 | 109.45 | 6.1778 | 107.4832
109.53 | 109.46 | 6.1785 | 107.545
109.54 | 109.47 | 6.1792 | 107.6069
109.55 | 109.48 | 6.1799 | 107.6687
109.56 | 109.49 | 6.1806 | 107.7305
109.57 | 109.5 | 6.1813 | 107.7924
109.58 | 109.51 | 6.182 | 107.8542
109.59 | 109.52 | 6.1826 | 107.9161
109.6 | 109.53 | 6.1833 | 107.9779
109.61 | 109.54 | 6.1839 | 108.0398
109.62 | 109.55 | 6.1845 | 108.1017
109.63 | 109.56 | 6.1851 | 108.1636
109.64 | 109.57 | 6.1857 | 108.2255
109.65 | 109.58 | 6.1863 | 108.2874
109.66 | 109.59 | 6.1869 | 108.3493
109.67 | 109.6 | 6.1874 | 108.4112
109.68 | 109.61 | 6.1879 | 108.4731
109.69 | 109.62 | 6.1885 | 108.5351
109.7 | 109.63 | 6.189 | 108.597
109.71 | 109.64 | 6.1895 | 108.6589
109.72 | 109.65 | 6.1899 | 108.7209
109.73 | 109.66 | 6.1904 | 108.7828
109.74 | 109.67 | 6.1908 | 108.8448
109.75 | 109.68 | 6.1912 | 108.9068
109.76 | 109.69 | 6.1916 | 108.9687
109.77 | 109.7 | 6.192 | 109.0307
109.78 | 109.71 | 6.1924 | 109.0927
109.79 | 109.72 | 6.1927 | 109.1547
109.8 | 109.73 | 6.193 | 109.2166
109.81 | 109.74 | 6.1933 | 109.2786
109.82 | 109.75 | 6.1936 | 109.3406
109.83 | 109.76 | 6.1939 | 109.4026
109.84 | 109.77 | 6.1941 | 109.4646
109.85 | 109.78 | 6.1944 | 109.5266
109.86 | 109.79 | 6.1946 | 109.5886
109.87 | 109.8 | 6.1948 | 109.6506
109.88 | 109.81 | 6.1949 | 109.7127
109.89 | 109.82 | 6.1951 | 109.7747
109.9 | 109.83 | 6.1952 | 109.8367
109.91 | 109.84 | 6.1954 | 109.8987
109.92 | 109.85 | 6.1955 | 109.9607
109.93 | 109.86 | 6.1956 | 110.0227
109.94 | 109.87 | 6.1956 | 110.0848
109.95 | 109.88 | 6.1957 | 110.1468
109.96 | 109.89 | 6.1957 | 110.2088
109.97 | 109.9 | 6.1958 | 110.2708
109.98 | 109.91 | 6.1958 | 110.3328
109.99 | 109.92 | 6.1958 | 110.3948
110 | 109.93 | 6.1958 | 110.4568