## Ficha Técnica
UHE CASTRO ALVES
Empresa | Companhia Energética Rio das Antas - CERAN
Estado UHE (UF) | RS
Municípios Margem Direita | Nova Roma do Sul
Municípios Margem Esquerda | Nova Prata
Bacia Hidrográfica | Atlântico Sul
Sub-Bacia Hidrográfica | 86
Rio | Rio das Antas
Potência Instalada (MW) | 130
Vazão Média de Longo Termo (m3/S) | 185.57
Latitude / Longitude do Barramento (Coordenada Geográfica) | 29º 00' 21''/51º 23' 08''
Área de Drenagem Total da UHE (km²) | 7742.6
Área Incremental da UHE (km²) | 3877
Área Inundada Original N.A Maximo Normal (km²) | 5
Área Inundada Atualizada N.A Maximo Normal (km²) | 5.3104
Volume Útil Original (hm3) | 4.6038
Volume Útil Atualizado (hm3) | 5.2606
Volume Máximo Normal Original (Hm³ ) | 91.766
Volume Máximo Normal Atualizado (Hm³ ) | 105.0453
Volume Máximo Maximorum Original (Hm³ ) | 126.719
Volume Máximo Maximorum Atualizado (Hm³ ) | 141.1673
N.A Montante (Sistema Local) (m) | 246,44 (Max. Maximorum)
240 (Max. Normal)
239 (Min. Normal)
N.A. Jusante (Sistema Local) (m) | 161,3 (Max. Normal)
Potencial de Produção de Sedimentos (Baixo, Médio ou Alto) (Pss) (ton/km2/ano) | 43.87
Posição Relativa da Cascata (Prc) : Baixa Suscetibilidade ao Assoreamento (Pequena área de bacia incremental < 5.000 km2), Média (area de bacia incremental > 5.000 km2) ou Alta ( Reservatório de cabeceira) | Média Suscetibilidade
Indice de Regularização, Regime de Operação do Reservatório (Ror) IR = Volume util (hm3) / Vazão Turbinada Média (hm3/dia) (Baixa: IR<30dias, Média: IR entre 30 e 150dias, Alta Suscetibilidade: IR>150 dias) | Baixa Suscetibilidade
Magnitude e Importância dos efeitos do assoreamento (MI) (Baixa, Média ou Alta Suscetibilidade) | Média Externalidade
Nível de Criticidade NC = (Pss+Prc+4Ror+MI)/21 | Baixa Criticidade
Data de atualização da CAV | Dezembro de 2016
Referência:
Orientações para a atualização das Curvas Cota - Área - Volume - Versão Dez/2013

## Curvas Atualizadas
Dados Atualizados das Curvas |  |  |  | Os valores contidos nesta planilha são relativos a avaliação atual das Curvas Cota x Area Volume
Altitude ortométrica SL (m) | Altitude ortométrica SGB (m) | Área (km²) | Volume (hm³)
187.05 | 186.9 | 0 | 0
187.15 | 187 | 1.2556e-05 | 1.4174e-07 | Os valores deverão ser incluídos na tabela utilizando-se as seguintes unidades:
187.25 | 187.1 | 0.00020669 | 8.9893e-06
187.35 | 187.2 | 0.00040623 | 3.9479e-05 |  | * Cota em metros (m);
187.45 | 187.3 | 0.00062515 | 9.0157e-05 |  | * Área em quilômetros quadrados (km²);
187.55 | 187.4 | 0.00089749 | 0.00016517 |  | * Volume em hectômetros cúbicos (hm³)
187.65 | 187.5 | 0.0012338 | 0.00027131
187.75 | 187.6 | 0.0016249 | 0.00041205 | Na polinomial da Curva de Volume, o “y” corresponde ao Volume Calculado e “x” corresponde à Cota Obtida.
187.85 | 187.7 | 0.0021497 | 0.0006001
187.95 | 187.8 | 0.0027174 | 0.00084288
188.05 | 187.9 | 0.0032737 | 0.0011417 | Na polinomial da Curva da Área, o “y” corresponde à Área Calculada e “x” corresponde à Cota Obtida.
188.15 | 188 | 0.0038267 | 0.0014967
188.25 | 188.1 | 0.0042803 | 0.0019019
188.35 | 188.2 | 0.004675 | 0.0023494 | As cotas deverão estar no Sistema Local
188.45 | 188.3 | 0.0051026 | 0.0028371
188.55 | 188.4 | 0.0055703 | 0.003369
188.65 | 188.5 | 0.0063076 | 0.0039629 | Polinomial para Volume: |  | V = -0,0000086109x4 + 0,0078737557x3 - 2,6281051345x2 + 382,3110879920x - 20.548,7968819865
188.75 | 188.6 | 0.0069808 | 0.0046279
188.85 | 188.7 | 0.0076314 | 0.0053562 | Polinomial para Área: |  | A= -0,0000386921x3 + 0,0262806552x2 - 5,8072738561x + 420,1050204306
188.95 | 188.8 | 0.0082972 | 0.0061522
189.05 | 188.9 | 0.0090672 | 0.0070183
189.15 | 189 | 0.0099065 | 0.0079652
189.25 | 189.1 | 0.010697 | 0.0089947
189.35 | 189.2 | 0.011494 | 0.010103
189.45 | 189.3 | 0.012401 | 0.011294
189.55 | 189.4 | 0.013639 | 0.012594
189.65 | 189.5 | 0.014883 | 0.014018
189.75 | 189.6 | 0.016127 | 0.015568
189.85 | 189.7 | 0.017481 | 0.017245
189.95 | 189.8 | 0.018865 | 0.01906
190.05 | 189.9 | 0.020269 | 0.021014
190.15 | 190 | 0.021686 | 0.023111
190.25 | 190.1 | 0.023116 | 0.025349
190.35 | 190.2 | 0.024648 | 0.027734
190.45 | 190.3 | 0.026295 | 0.030279
190.55 | 190.4 | 0.027907 | 0.032986
190.65 | 190.5 | 0.0296 | 0.03586
190.75 | 190.6 | 0.031406 | 0.038906
190.85 | 190.7 | 0.033315 | 0.042138
190.95 | 190.8 | 0.035298 | 0.045568
191.05 | 190.9 | 0.037171 | 0.049189
191.15 | 191 | 0.039116 | 0.053001
191.25 | 191.1 | 0.041117 | 0.057012
191.35 | 191.2 | 0.043311 | 0.061227
191.45 | 191.3 | 0.045766 | 0.065678
191.55 | 191.4 | 0.048392 | 0.070387
191.65 | 191.5 | 0.050914 | 0.075349
191.75 | 191.6 | 0.053424 | 0.080566
191.85 | 191.7 | 0.055975 | 0.086029
191.95 | 191.8 | 0.05883 | 0.091769
192.05 | 191.9 | 0.061696 | 0.097793
192.15 | 192 | 0.064596 | 0.10411
192.25 | 192.1 | 0.067485 | 0.11071
192.35 | 192.2 | 0.070539 | 0.11761
192.45 | 192.3 | 0.073558 | 0.12481
192.55 | 192.4 | 0.076904 | 0.13233
192.65 | 192.5 | 0.080486 | 0.14019
192.75 | 192.6 | 0.08402 | 0.14842
192.85 | 192.7 | 0.087483 | 0.15699
192.95 | 192.8 | 0.090884 | 0.16591
193.05 | 192.9 | 0.094234 | 0.17516
193.15 | 193 | 0.097644 | 0.18475
193.25 | 193.1 | 0.10101 | 0.19469
193.35 | 193.2 | 0.10431 | 0.20495
193.45 | 193.3 | 0.10766 | 0.21555
193.55 | 193.4 | 0.11099 | 0.22648
193.65 | 193.5 | 0.11413 | 0.23773
193.75 | 193.6 | 0.11725 | 0.2493
193.85 | 193.7 | 0.12042 | 0.26118
193.95 | 193.8 | 0.12342 | 0.27338
194.05 | 193.9 | 0.12632 | 0.28586
194.15 | 194 | 0.12915 | 0.29863
194.25 | 194.1 | 0.13194 | 0.31169
194.35 | 194.2 | 0.13477 | 0.32502
194.45 | 194.3 | 0.13759 | 0.33863
194.55 | 194.4 | 0.14037 | 0.35253
194.65 | 194.5 | 0.14311 | 0.3667
194.75 | 194.6 | 0.14579 | 0.38114
194.85 | 194.7 | 0.14913 | 0.39587
194.95 | 194.8 | 0.15323 | 0.41099
195.05 | 194.9 | 0.15682 | 0.42649
195.15 | 195 | 0.16074 | 0.44235
195.25 | 195.1 | 0.1646 | 0.45862
195.35 | 195.2 | 0.16842 | 0.47526
195.45 | 195.3 | 0.17253 | 0.4923
195.55 | 195.4 | 0.17706 | 0.50977
195.65 | 195.5 | 0.18201 | 0.52772
195.75 | 195.6 | 0.18698 | 0.54617
195.85 | 195.7 | 0.19201 | 0.56511
195.95 | 195.8 | 0.19709 | 0.58456
196.05 | 195.9 | 0.20235 | 0.60453
196.15 | 196 | 0.20817 | 0.62504
196.25 | 196.1 | 0.21401 | 0.64615
196.35 | 196.2 | 0.21978 | 0.66783
196.45 | 196.3 | 0.22573 | 0.69011
196.55 | 196.4 | 0.23144 | 0.71296
196.65 | 196.5 | 0.23708 | 0.73638
196.75 | 196.6 | 0.24284 | 0.76037
196.85 | 196.7 | 0.24864 | 0.78494
196.95 | 196.8 | 0.25446 | 0.81009
197.05 | 196.9 | 0.26013 | 0.83582
197.15 | 197 | 0.26562 | 0.86211
197.25 | 197.1 | 0.271 | 0.88893
197.35 | 197.2 | 0.27658 | 0.91631
197.45 | 197.3 | 0.28233 | 0.94425
197.55 | 197.4 | 0.28803 | 0.97276
197.65 | 197.5 | 0.29363 | 1.0018
197.75 | 197.6 | 0.29893 | 1.0315
197.85 | 197.7 | 0.30417 | 1.0616
197.95 | 197.8 | 0.3093 | 1.0923
198.05 | 197.9 | 0.31428 | 1.1235
198.15 | 198 | 0.31914 | 1.1551
198.25 | 198.1 | 0.32394 | 1.1873
198.35 | 198.2 | 0.32861 | 1.2199
198.45 | 198.3 | 0.33324 | 1.253
198.55 | 198.4 | 0.33788 | 1.2865
198.65 | 198.5 | 0.34253 | 1.3206
198.75 | 198.6 | 0.34723 | 1.3551
198.85 | 198.7 | 0.35208 | 1.39
198.95 | 198.8 | 0.35685 | 1.4255
199.05 | 198.9 | 0.36179 | 1.4614
199.15 | 199 | 0.36689 | 1.4978
199.25 | 199.1 | 0.37202 | 1.5348
199.35 | 199.2 | 0.37736 | 1.5722
199.45 | 199.3 | 0.38282 | 1.6102
199.55 | 199.4 | 0.38834 | 1.6488
199.65 | 199.5 | 0.39413 | 1.6879
199.75 | 199.6 | 0.40026 | 1.7276
199.85 | 199.7 | 0.40619 | 1.7679
199.95 | 199.8 | 0.41195 | 1.8088
200.05 | 199.9 | 0.41771 | 1.8503
200.15 | 200 | 0.42356 | 1.8924
200.25 | 200.1 | 0.4296 | 1.935
200.35 | 200.2 | 0.43562 | 1.9783
200.45 | 200.3 | 0.44154 | 2.0222
200.55 | 200.4 | 0.44741 | 2.0666
200.65 | 200.5 | 0.45338 | 2.1116
200.75 | 200.6 | 0.45948 | 2.1573
200.85 | 200.7 | 0.46545 | 2.2035
200.95 | 200.8 | 0.47138 | 2.2503
201.05 | 200.9 | 0.47732 | 2.2978
201.15 | 201 | 0.48323 | 2.3458
201.25 | 201.1 | 0.48933 | 2.3944
201.35 | 201.2 | 0.49539 | 2.4437
201.45 | 201.3 | 0.50165 | 2.4935
201.55 | 201.4 | 0.50789 | 2.544
201.65 | 201.5 | 0.51438 | 2.5951
201.75 | 201.6 | 0.52086 | 2.6469
201.85 | 201.7 | 0.52732 | 2.6993
201.95 | 201.8 | 0.53366 | 2.7523
202.05 | 201.9 | 0.53996 | 2.806
202.15 | 202 | 0.54624 | 2.8603
202.25 | 202.1 | 0.55251 | 2.9152
202.35 | 202.2 | 0.55862 | 2.9708
202.45 | 202.3 | 0.56462 | 3.0269
202.55 | 202.4 | 0.5707 | 3.0837
202.65 | 202.5 | 0.57647 | 3.1411
202.75 | 202.6 | 0.58203 | 3.199
202.85 | 202.7 | 0.58761 | 3.2575
202.95 | 202.8 | 0.59316 | 3.3165
203.05 | 202.9 | 0.59863 | 3.3761
203.15 | 203 | 0.60413 | 3.4362
203.25 | 203.1 | 0.60965 | 3.4969
203.35 | 203.2 | 0.61518 | 3.5582
203.45 | 203.3 | 0.62072 | 3.6199
203.55 | 203.4 | 0.62629 | 3.6823
203.65 | 203.5 | 0.63191 | 3.7452
203.75 | 203.6 | 0.63758 | 3.8087
203.85 | 203.7 | 0.64327 | 3.8727
203.95 | 203.8 | 0.64897 | 3.9373
204.05 | 203.9 | 0.65471 | 4.0025
204.15 | 204 | 0.6604 | 4.0683
204.25 | 204.1 | 0.66614 | 4.1346
204.35 | 204.2 | 0.67202 | 4.2015
204.45 | 204.3 | 0.67823 | 4.269
204.55 | 204.4 | 0.68467 | 4.3371
204.65 | 204.5 | 0.69112 | 4.4059
204.75 | 204.6 | 0.69761 | 4.4754
204.85 | 204.7 | 0.70433 | 4.5454
204.95 | 204.8 | 0.71099 | 4.6162
205.05 | 204.9 | 0.7177 | 4.6876
205.15 | 205 | 0.72464 | 4.7598
205.25 | 205.1 | 0.73174 | 4.8326
205.35 | 205.2 | 0.73931 | 4.9061
205.45 | 205.3 | 0.74731 | 4.9804
205.55 | 205.4 | 0.75593 | 5.0556
205.65 | 205.5 | 0.76486 | 5.1316
205.75 | 205.6 | 0.77388 | 5.2086
205.85 | 205.7 | 0.7829 | 5.2864
205.95 | 205.8 | 0.79187 | 5.3651
206.05 | 205.9 | 0.80097 | 5.4448
206.15 | 206 | 0.81015 | 5.5253
206.25 | 206.1 | 0.81997 | 5.6068
206.35 | 206.2 | 0.82937 | 5.6893
206.45 | 206.3 | 0.83899 | 5.7727
206.55 | 206.4 | 0.84841 | 5.8571
206.65 | 206.5 | 0.85805 | 5.9424
206.75 | 206.6 | 0.86765 | 6.0287
206.85 | 206.7 | 0.87727 | 6.1159
206.95 | 206.8 | 0.88672 | 6.2041
207.05 | 206.9 | 0.89603 | 6.2932
207.15 | 207 | 0.90593 | 6.3833
207.25 | 207.1 | 0.91644 | 6.4744
207.35 | 207.2 | 0.9271 | 6.5666
207.45 | 207.3 | 0.93697 | 6.6598
207.55 | 207.4 | 0.94664 | 6.754
207.65 | 207.5 | 0.95601 | 6.8491
207.75 | 207.6 | 0.96545 | 6.9452
207.85 | 207.7 | 0.97523 | 7.0422
207.95 | 207.8 | 0.98492 | 7.1402
208.05 | 207.9 | 0.99453 | 7.2392
208.15 | 208 | 1.0042 | 7.3391
208.25 | 208.1 | 1.0146 | 7.4401
208.35 | 208.2 | 1.0255 | 7.5421
208.45 | 208.3 | 1.0369 | 7.6452
208.55 | 208.4 | 1.0484 | 7.7494
208.65 | 208.5 | 1.06 | 7.8548
208.75 | 208.6 | 1.0717 | 7.9614
208.85 | 208.7 | 1.0831 | 8.0692
208.95 | 208.8 | 1.0949 | 8.1781
209.05 | 208.9 | 1.1074 | 8.2882
209.15 | 209 | 1.1204 | 8.3995
209.25 | 209.1 | 1.1343 | 8.5123
209.35 | 209.2 | 1.1485 | 8.6264
209.45 | 209.3 | 1.1629 | 8.742
209.55 | 209.4 | 1.1765 | 8.8589
209.65 | 209.5 | 1.1894 | 8.9772
209.75 | 209.6 | 1.2017 | 9.0968
209.85 | 209.7 | 1.2138 | 9.2176
209.95 | 209.8 | 1.2259 | 9.3395
210.05 | 209.9 | 1.238 | 9.4627
210.15 | 210 | 1.2503 | 9.5871
210.25 | 210.1 | 1.2621 | 9.7127
210.35 | 210.2 | 1.2737 | 9.8395
210.45 | 210.3 | 1.2853 | 9.9675
210.55 | 210.4 | 1.2968 | 10.0966
210.65 | 210.5 | 1.3083 | 10.2268
210.75 | 210.6 | 1.3197 | 10.3582
210.85 | 210.7 | 1.331 | 10.4908
210.95 | 210.8 | 1.3424 | 10.6244
211.05 | 210.9 | 1.3537 | 10.7592
211.15 | 211 | 1.3649 | 10.8952
211.25 | 211.1 | 1.376 | 11.0322
211.35 | 211.2 | 1.3869 | 11.1703
211.45 | 211.3 | 1.3978 | 11.3096
211.55 | 211.4 | 1.4089 | 11.4499
211.65 | 211.5 | 1.4199 | 11.5913
211.75 | 211.6 | 1.4311 | 11.7339
211.85 | 211.7 | 1.4427 | 11.8776
211.95 | 211.8 | 1.4545 | 12.0224
212.05 | 211.9 | 1.4672 | 12.1685
212.15 | 212 | 1.4803 | 12.3159
212.25 | 212.1 | 1.4938 | 12.4646
212.35 | 212.2 | 1.5073 | 12.6146
212.45 | 212.3 | 1.5208 | 12.766
212.55 | 212.4 | 1.5345 | 12.9187
212.65 | 212.5 | 1.5488 | 13.0729
212.75 | 212.6 | 1.5638 | 13.2285
212.85 | 212.7 | 1.5784 | 13.3856
212.95 | 212.8 | 1.593 | 13.5442
213.05 | 212.9 | 1.6074 | 13.7042
213.15 | 213 | 1.6226 | 13.8657
213.25 | 213.1 | 1.6379 | 14.0287
213.35 | 213.2 | 1.6525 | 14.1932
213.45 | 213.3 | 1.6662 | 14.3592
213.55 | 213.4 | 1.6794 | 14.5264
213.65 | 213.5 | 1.6927 | 14.695
213.75 | 213.6 | 1.7062 | 14.865
213.85 | 213.7 | 1.7193 | 15.0362
213.95 | 213.8 | 1.7324 | 15.2088
214.05 | 213.9 | 1.7456 | 15.3827
214.15 | 214 | 1.7586 | 15.5579
214.25 | 214.1 | 1.7716 | 15.7344
214.35 | 214.2 | 1.7844 | 15.9122
214.45 | 214.3 | 1.7969 | 16.0912
214.55 | 214.4 | 1.809 | 16.2715
214.65 | 214.5 | 1.8209 | 16.453
214.75 | 214.6 | 1.8323 | 16.6357
214.85 | 214.7 | 1.8434 | 16.8195
214.95 | 214.8 | 1.8543 | 17.0043
215.05 | 214.9 | 1.8651 | 17.1903
215.15 | 215 | 1.8758 | 17.3773
215.25 | 215.1 | 1.8866 | 17.5655
215.35 | 215.2 | 1.8972 | 17.7546
215.45 | 215.3 | 1.9078 | 17.9449
215.55 | 215.4 | 1.9184 | 18.1362
215.65 | 215.5 | 1.9288 | 18.3285
215.75 | 215.6 | 1.9393 | 18.5219
215.85 | 215.7 | 1.9498 | 18.7164
215.95 | 215.8 | 1.9604 | 18.9119
216.05 | 215.9 | 1.9709 | 19.1084
216.15 | 216 | 1.9814 | 19.306
216.25 | 216.1 | 1.9917 | 19.5047
216.35 | 216.2 | 2.0019 | 19.7043
216.45 | 216.3 | 2.012 | 19.905
216.55 | 216.4 | 2.0222 | 20.1067
216.65 | 216.5 | 2.0323 | 20.3095
216.75 | 216.6 | 2.0425 | 20.5132
216.85 | 216.7 | 2.0527 | 20.7179
216.95 | 216.8 | 2.0629 | 20.9237
217.05 | 216.9 | 2.0733 | 21.1305
217.15 | 217 | 2.0839 | 21.3383
217.25 | 217.1 | 2.0947 | 21.5473
217.35 | 217.2 | 2.1055 | 21.7573
217.45 | 217.3 | 2.1164 | 21.9684
217.55 | 217.4 | 2.1273 | 22.1805
217.65 | 217.5 | 2.1385 | 22.3938
217.75 | 217.6 | 2.1496 | 22.6082
217.85 | 217.7 | 2.1606 | 22.8237
217.95 | 217.8 | 2.1719 | 23.0403
218.05 | 217.9 | 2.1834 | 23.2581
218.15 | 218 | 2.1952 | 23.477
218.25 | 218.1 | 2.2069 | 23.6971
218.35 | 218.2 | 2.2188 | 23.9184
218.45 | 218.3 | 2.2308 | 24.1409
218.55 | 218.4 | 2.2427 | 24.3645
218.65 | 218.5 | 2.2546 | 24.5894
218.75 | 218.6 | 2.2664 | 24.8154
218.85 | 218.7 | 2.2786 | 25.0427
218.95 | 218.8 | 2.2913 | 25.2712
219.05 | 218.9 | 2.3041 | 25.5009
219.15 | 219 | 2.3174 | 25.732
219.25 | 219.1 | 2.3305 | 25.9644
219.35 | 219.2 | 2.3434 | 26.1981
219.45 | 219.3 | 2.356 | 26.433
219.55 | 219.4 | 2.3687 | 26.6693
219.65 | 219.5 | 2.3815 | 26.9068
219.75 | 219.6 | 2.3937 | 27.1455
219.85 | 219.7 | 2.4057 | 27.3855
219.95 | 219.8 | 2.4179 | 27.6266
220.05 | 219.9 | 2.4301 | 27.869
220.15 | 220 | 2.4425 | 28.1127
220.25 | 220.1 | 2.455 | 28.3575
220.35 | 220.2 | 2.4677 | 28.6037
220.45 | 220.3 | 2.4807 | 28.8511
220.55 | 220.4 | 2.4938 | 29.0998
220.65 | 220.5 | 2.5067 | 29.3498
220.75 | 220.6 | 2.5202 | 29.6011
220.85 | 220.7 | 2.5341 | 29.8538
220.95 | 220.8 | 2.548 | 30.1079
221.05 | 220.9 | 2.5625 | 30.3634
221.15 | 221 | 2.5775 | 30.6205
221.25 | 221.1 | 2.5926 | 30.8789
221.35 | 221.2 | 2.6074 | 31.1389
221.45 | 221.3 | 2.622 | 31.4004
221.55 | 221.4 | 2.6363 | 31.6633
221.65 | 221.5 | 2.6509 | 31.9277
221.75 | 221.6 | 2.6654 | 32.1935
221.85 | 221.7 | 2.6796 | 32.4607
221.95 | 221.8 | 2.694 | 32.7294
222.05 | 221.9 | 2.7093 | 32.9995
222.15 | 222 | 2.7237 | 33.2712
222.25 | 222.1 | 2.7377 | 33.5442
222.35 | 222.2 | 2.7516 | 33.8187
222.45 | 222.3 | 2.7652 | 34.0946
222.55 | 222.4 | 2.7788 | 34.3717
222.65 | 222.5 | 2.7921 | 34.6503
222.75 | 222.6 | 2.8054 | 34.9301
222.85 | 222.7 | 2.8184 | 35.2113
222.95 | 222.8 | 2.8315 | 35.4938
223.05 | 222.9 | 2.8448 | 35.7776
223.15 | 223 | 2.8582 | 36.0628
223.25 | 223.1 | 2.8716 | 36.3492
223.35 | 223.2 | 2.885 | 36.6371
223.45 | 223.3 | 2.8982 | 36.9262
223.55 | 223.4 | 2.9113 | 37.2167
223.65 | 223.5 | 2.9242 | 37.5084
223.75 | 223.6 | 2.9372 | 37.8015
223.85 | 223.7 | 2.9501 | 38.0959
223.95 | 223.8 | 2.9629 | 38.3915
224.05 | 223.9 | 2.9756 | 38.6884
224.15 | 224 | 2.9884 | 38.9866
224.25 | 224.1 | 3.0012 | 39.2861
224.35 | 224.2 | 3.0141 | 39.5869
224.45 | 224.3 | 3.027 | 39.8889
224.55 | 224.4 | 3.04 | 40.1922
224.65 | 224.5 | 3.0529 | 40.4969
224.75 | 224.6 | 3.0659 | 40.8028
224.85 | 224.7 | 3.0789 | 41.11
224.95 | 224.8 | 3.0919 | 41.4186
225.05 | 224.9 | 3.105 | 41.7284
225.15 | 225 | 3.118 | 42.0395
225.25 | 225.1 | 3.1309 | 42.352
225.35 | 225.2 | 3.1437 | 42.6657
225.45 | 225.3 | 3.1567 | 42.9807
225.55 | 225.4 | 3.17 | 43.2971
225.65 | 225.5 | 3.1837 | 43.6147
225.75 | 225.6 | 3.1974 | 43.9338
225.85 | 225.7 | 3.2117 | 44.2542
225.95 | 225.8 | 3.2259 | 44.5761
226.05 | 225.9 | 3.2402 | 44.8994
226.15 | 226 | 3.2545 | 45.2241
226.25 | 226.1 | 3.2688 | 45.5503
226.35 | 226.2 | 3.2831 | 45.8779
226.45 | 226.3 | 3.297 | 46.2069
226.55 | 226.4 | 3.3108 | 46.5372
226.65 | 226.5 | 3.3249 | 46.869
226.75 | 226.6 | 3.339 | 47.2022
226.85 | 226.7 | 3.3531 | 47.5368
226.95 | 226.8 | 3.3673 | 47.8728
227.05 | 226.9 | 3.3821 | 48.2103
227.15 | 227 | 3.3968 | 48.5492
227.25 | 227.1 | 3.4113 | 48.8896
227.35 | 227.2 | 3.4256 | 49.2315
227.45 | 227.3 | 3.4399 | 49.5747
227.55 | 227.4 | 3.4542 | 49.9194
227.65 | 227.5 | 3.469 | 50.2656
227.75 | 227.6 | 3.4841 | 50.6132
227.85 | 227.7 | 3.4992 | 50.9624
227.95 | 227.8 | 3.5146 | 51.313
228.05 | 227.9 | 3.5301 | 51.6653
228.15 | 228 | 3.5457 | 52.0191
228.25 | 228.1 | 3.5613 | 52.3744
228.35 | 228.2 | 3.5774 | 52.7313
228.45 | 228.3 | 3.5935 | 53.0899
228.55 | 228.4 | 3.6091 | 53.45
228.65 | 228.5 | 3.6243 | 53.8117
228.75 | 228.6 | 3.6395 | 54.1748
228.85 | 228.7 | 3.6547 | 54.5396
228.95 | 228.8 | 3.6698 | 54.9058
229.05 | 228.9 | 3.6848 | 55.2735
229.15 | 229 | 3.7001 | 55.6427
229.25 | 229.1 | 3.7154 | 56.0135
229.35 | 229.2 | 3.7306 | 56.3858
229.45 | 229.3 | 3.7459 | 56.7596
229.55 | 229.4 | 3.7613 | 57.135
229.65 | 229.5 | 3.7767 | 57.5119
229.75 | 229.6 | 3.7924 | 57.8903
229.85 | 229.7 | 3.8082 | 58.2703
229.95 | 229.8 | 3.8244 | 58.652
230.05 | 229.9 | 3.8409 | 59.0352
230.15 | 230 | 3.8573 | 59.4201
230.25 | 230.1 | 3.8739 | 59.8067
230.35 | 230.2 | 3.8907 | 60.1949
230.45 | 230.3 | 3.9073 | 60.5848
230.55 | 230.4 | 3.9237 | 60.9764
230.65 | 230.5 | 3.9401 | 61.3696
230.75 | 230.6 | 3.9564 | 61.7644
230.85 | 230.7 | 3.9727 | 62.1608
230.95 | 230.8 | 3.9887 | 62.5589
231.05 | 230.9 | 4.0048 | 62.9586
231.15 | 231 | 4.0208 | 63.3599
231.25 | 231.1 | 4.037 | 63.7628
231.35 | 231.2 | 4.0532 | 64.1673
231.45 | 231.3 | 4.0696 | 64.5734
231.55 | 231.4 | 4.0861 | 64.9812
231.65 | 231.5 | 4.1022 | 65.3906
231.75 | 231.6 | 4.1181 | 65.8016
231.85 | 231.7 | 4.134 | 66.2143
231.95 | 231.8 | 4.1498 | 66.6284
232.05 | 231.9 | 4.1657 | 67.0442
232.15 | 232 | 4.1817 | 67.4616
232.25 | 232.1 | 4.1973 | 67.8805
232.35 | 232.2 | 4.213 | 68.301
232.45 | 232.3 | 4.2288 | 68.7231
232.55 | 232.4 | 4.2446 | 69.1468
232.65 | 232.5 | 4.2604 | 69.5721
232.75 | 232.6 | 4.2759 | 69.9989
232.85 | 232.7 | 4.2914 | 70.4272
232.95 | 232.8 | 4.3068 | 70.8572
233.05 | 232.9 | 4.3222 | 71.2886
233.15 | 233 | 4.3377 | 71.7216
233.25 | 233.1 | 4.3532 | 72.1562
233.35 | 233.2 | 4.3686 | 72.5922
233.45 | 233.3 | 4.3841 | 73.0299
233.55 | 233.4 | 4.3996 | 73.4691
233.65 | 233.5 | 4.4153 | 73.9098
233.75 | 233.6 | 4.4312 | 74.3521
233.85 | 233.7 | 4.4471 | 74.796
233.95 | 233.8 | 4.4629 | 75.2415
234.05 | 233.9 | 4.4787 | 75.6886
234.15 | 234 | 4.4944 | 76.1373
234.25 | 234.1 | 4.5101 | 76.5875
234.35 | 234.2 | 4.5259 | 77.0393
234.45 | 234.3 | 4.5417 | 77.4927
234.55 | 234.4 | 4.5575 | 77.9476
234.65 | 234.5 | 4.5733 | 78.4042
234.75 | 234.6 | 4.5891 | 78.8623
234.85 | 234.7 | 4.6051 | 79.322
234.95 | 234.8 | 4.6211 | 79.7833
235.05 | 234.9 | 4.6374 | 80.2462
235.15 | 235 | 4.6538 | 80.7108
235.25 | 235.1 | 4.6702 | 81.177
235.35 | 235.2 | 4.6865 | 81.6448
235.45 | 235.3 | 4.7029 | 82.1143
235.55 | 235.4 | 4.7193 | 82.5854
235.65 | 235.5 | 4.7358 | 83.0582
235.75 | 235.6 | 4.7525 | 83.5326
235.85 | 235.7 | 4.7692 | 84.0086
235.95 | 235.8 | 4.7859 | 84.4864
236.05 | 235.9 | 4.8026 | 84.9658
236.15 | 236 | 4.8193 | 85.4469
236.25 | 236.1 | 4.8362 | 85.9297
236.35 | 236.2 | 4.8528 | 86.4141
236.45 | 236.3 | 4.8697 | 86.9002
236.55 | 236.4 | 4.8861 | 87.388
236.65 | 236.5 | 4.9022 | 87.8774
236.75 | 236.6 | 4.918 | 88.3684
236.85 | 236.7 | 4.9336 | 88.8609
236.95 | 236.8 | 4.9491 | 89.3551
237.05 | 236.9 | 4.9644 | 89.8507
237.15 | 237 | 4.9793 | 90.3479
237.25 | 237.1 | 4.9939 | 90.8465
237.35 | 237.2 | 5.0083 | 91.3466
237.45 | 237.3 | 5.0224 | 91.8481
237.55 | 237.4 | 5.0363 | 92.351
237.65 | 237.5 | 5.0498 | 92.8553
237.75 | 237.6 | 5.063 | 93.3609
237.85 | 237.7 | 5.076 | 93.8679
237.95 | 237.8 | 5.0888 | 94.3761
238.05 | 237.9 | 5.1014 | 94.8856
238.15 | 238 | 5.1138 | 95.3963
238.25 | 238.1 | 5.126 | 95.9082
238.35 | 238.2 | 5.1379 | 96.4214
238.45 | 238.3 | 5.1496 | 96.9358
238.55 | 238.4 | 5.1609 | 97.4513
238.65 | 238.5 | 5.1721 | 97.9679
238.75 | 238.6 | 5.183 | 98.4856
238.85 | 238.7 | 5.1939 | 99.0045
238.95 | 238.8 | 5.2045 | 99.5244
239 | 238.85 | 5.2098 | 99.7847
239.01 | 238.86 | 5.2109 | 99.8368
239.02 | 238.87 | 5.2119 | 99.8889
239.03 | 238.88 | 5.213 | 99.9411
239.04 | 238.89 | 5.214 | 99.9932
239.05 | 238.9 | 5.2151 | 100.0453
239.06 | 238.91 | 5.2161 | 100.0975
239.07 | 238.92 | 5.2172 | 100.1497
239.08 | 238.93 | 5.2182 | 100.2018
239.09 | 238.94 | 5.2193 | 100.254
239.1 | 238.95 | 5.2203 | 100.3062
239.11 | 238.96 | 5.2213 | 100.3584
239.12 | 238.97 | 5.2224 | 100.4106
239.13 | 238.98 | 5.2234 | 100.4629
239.14 | 238.99 | 5.2245 | 100.5151
239.15 | 239 | 5.2255 | 100.5673
239.16 | 239.01 | 5.2265 | 100.6196
239.17 | 239.02 | 5.2276 | 100.6719
239.18 | 239.03 | 5.2286 | 100.7241
239.19 | 239.04 | 5.2296 | 100.7764
239.2 | 239.05 | 5.2307 | 100.8287
239.21 | 239.06 | 5.2317 | 100.881
239.22 | 239.07 | 5.2327 | 100.9334
239.23 | 239.08 | 5.2338 | 100.9857
239.24 | 239.09 | 5.2348 | 101.038
239.25 | 239.1 | 5.2358 | 101.0904
239.26 | 239.11 | 5.2368 | 101.1427
239.27 | 239.12 | 5.2379 | 101.1951
239.28 | 239.13 | 5.2389 | 101.2475
239.29 | 239.14 | 5.2399 | 101.2999
239.3 | 239.15 | 5.2409 | 101.3523
239.31 | 239.16 | 5.242 | 101.4047
239.32 | 239.17 | 5.243 | 101.4571
239.33 | 239.18 | 5.244 | 101.5095
239.34 | 239.19 | 5.245 | 101.562
239.35 | 239.2 | 5.246 | 101.6144
239.36 | 239.21 | 5.247 | 101.6669
239.37 | 239.22 | 5.2481 | 101.7194
239.38 | 239.23 | 5.2491 | 101.7719
239.39 | 239.24 | 5.2501 | 101.8244
239.4 | 239.25 | 5.2511 | 101.8769
239.41 | 239.26 | 5.2521 | 101.9294
239.42 | 239.27 | 5.2531 | 101.9819
239.43 | 239.28 | 5.2541 | 102.0344
239.44 | 239.29 | 5.2551 | 102.087
239.45 | 239.3 | 5.2561 | 102.1395
239.46 | 239.31 | 5.2571 | 102.1921
239.47 | 239.32 | 5.2582 | 102.2447
239.48 | 239.33 | 5.2592 | 102.2973
239.49 | 239.34 | 5.2602 | 102.3499
239.5 | 239.35 | 5.2612 | 102.4025
239.51 | 239.36 | 5.2622 | 102.4551
239.52 | 239.37 | 5.2632 | 102.5077
239.53 | 239.38 | 5.2642 | 102.5603
239.54 | 239.39 | 5.2652 | 102.613
239.55 | 239.4 | 5.2662 | 102.6656
239.56 | 239.41 | 5.2672 | 102.7183
239.57 | 239.42 | 5.2682 | 102.771
239.58 | 239.43 | 5.2692 | 102.8237
239.59 | 239.44 | 5.2702 | 102.8764
239.6 | 239.45 | 5.2712 | 102.9291
239.61 | 239.46 | 5.2721 | 102.9818
239.62 | 239.47 | 5.2731 | 103.0345
239.63 | 239.48 | 5.2741 | 103.0872
239.64 | 239.49 | 5.2751 | 103.14
239.65 | 239.5 | 5.2761 | 103.1927
239.66 | 239.51 | 5.2771 | 103.2455
239.67 | 239.52 | 5.2781 | 103.2983
239.68 | 239.53 | 5.2791 | 103.3511
239.69 | 239.54 | 5.2801 | 103.4039
239.7 | 239.55 | 5.2811 | 103.4567
239.71 | 239.56 | 5.2821 | 103.5095
239.72 | 239.57 | 5.283 | 103.5623
239.73 | 239.58 | 5.284 | 103.6151
239.74 | 239.59 | 5.285 | 103.668
239.75 | 239.6 | 5.286 | 103.7208
239.76 | 239.61 | 5.287 | 103.7737
239.77 | 239.62 | 5.288 | 103.8266
239.78 | 239.63 | 5.2889 | 103.8794
239.79 | 239.64 | 5.2899 | 103.9323
239.8 | 239.65 | 5.2909 | 103.9852
239.81 | 239.66 | 5.2919 | 104.0381
239.82 | 239.67 | 5.2929 | 104.0911
239.83 | 239.68 | 5.2938 | 104.144
239.84 | 239.69 | 5.2948 | 104.1969
239.85 | 239.7 | 5.2958 | 104.2499
239.86 | 239.71 | 5.2968 | 104.3028
239.87 | 239.72 | 5.2978 | 104.3558
239.88 | 239.73 | 5.2987 | 104.4088
239.89 | 239.74 | 5.2997 | 104.4618
239.9 | 239.75 | 5.3007 | 104.5148
239.91 | 239.76 | 5.3017 | 104.5678
239.92 | 239.77 | 5.3026 | 104.6208
239.93 | 239.78 | 5.3036 | 104.6738
239.94 | 239.79 | 5.3046 | 104.7269
239.95 | 239.8 | 5.3055 | 104.7799
239.96 | 239.81 | 5.3065 | 104.833
239.97 | 239.82 | 5.3075 | 104.8861
239.98 | 239.83 | 5.3085 | 104.9391
239.99 | 239.84 | 5.3094 | 104.9922
240 | 239.85 | 5.3104 | 105.0453
240.01 | 239.86 | 5.3114 | 105.0984
240.02 | 239.87 | 5.3123 | 105.1515
240.03 | 239.88 | 5.3133 | 105.2047
240.04 | 239.89 | 5.3143 | 105.2578
240.05 | 239.9 | 5.3152 | 105.3109
240.06 | 239.91 | 5.3162 | 105.3641
240.07 | 239.92 | 5.3172 | 105.4173
240.08 | 239.93 | 5.3181 | 105.4704
240.09 | 239.94 | 5.3191 | 105.5236
240.1 | 239.95 | 5.3201 | 105.5768
240.11 | 239.96 | 5.321 | 105.63
240.12 | 239.97 | 5.322 | 105.6832
240.13 | 239.98 | 5.3229 | 105.7365
240.14 | 239.99 | 5.3239 | 105.7897
240.15 | 240 | 5.3249 | 105.8429
240.16 | 240.01 | 5.3258 | 105.8962
240.17 | 240.02 | 5.3268 | 105.9495
240.18 | 240.03 | 5.3277 | 106.0027
240.19 | 240.04 | 5.3287 | 106.056
240.2 | 240.05 | 5.3297 | 106.1093
240.21 | 240.06 | 5.3306 | 106.1626
240.22 | 240.07 | 5.3316 | 106.2159
240.23 | 240.08 | 5.3325 | 106.2692
240.24 | 240.09 | 5.3335 | 106.3226
240.25 | 240.1 | 5.3344 | 106.3759
240.26 | 240.11 | 5.3354 | 106.4292
240.27 | 240.12 | 5.3364 | 106.4826
240.28 | 240.13 | 5.3373 | 106.536
240.29 | 240.14 | 5.3383 | 106.5893
240.3 | 240.15 | 5.3392 | 106.6427
240.31 | 240.16 | 5.3402 | 106.6961
240.32 | 240.17 | 5.3411 | 106.7495
240.33 | 240.18 | 5.3421 | 106.8029
240.34 | 240.19 | 5.343 | 106.8564
240.35 | 240.2 | 5.344 | 106.9098
240.36 | 240.21 | 5.3449 | 106.9632
240.37 | 240.22 | 5.3459 | 107.0167
240.38 | 240.23 | 5.3468 | 107.0702
240.39 | 240.24 | 5.3478 | 107.1236
240.4 | 240.25 | 5.3487 | 107.1771
240.41 | 240.26 | 5.3497 | 107.2306
240.42 | 240.27 | 5.3506 | 107.2841
240.43 | 240.28 | 5.3516 | 107.3376
240.44 | 240.29 | 5.3525 | 107.3911
240.45 | 240.3 | 5.3535 | 107.4447
240.46 | 240.31 | 5.3544 | 107.4982
240.47 | 240.32 | 5.3554 | 107.5518
240.48 | 240.33 | 5.3563 | 107.6053
240.49 | 240.34 | 5.3573 | 107.6589
240.5 | 240.35 | 5.3582 | 107.7125
240.51 | 240.36 | 5.3591 | 107.7661
240.52 | 240.37 | 5.3601 | 107.8196
240.53 | 240.38 | 5.361 | 107.8733
240.54 | 240.39 | 5.362 | 107.9269
240.55 | 240.4 | 5.3629 | 107.9805
240.56 | 240.41 | 5.3639 | 108.0341
240.57 | 240.42 | 5.3648 | 108.0878
240.58 | 240.43 | 5.3657 | 108.1414
240.59 | 240.44 | 5.3667 | 108.1951
240.6 | 240.45 | 5.3676 | 108.2487
240.61 | 240.46 | 5.3686 | 108.3024
240.62 | 240.47 | 5.3695 | 108.3561
240.63 | 240.48 | 5.3704 | 108.4098
240.64 | 240.49 | 5.3714 | 108.4635
240.65 | 240.5 | 5.3723 | 108.5172
240.66 | 240.51 | 5.3733 | 108.571
240.67 | 240.52 | 5.3742 | 108.6247
240.68 | 240.53 | 5.3751 | 108.6784
240.69 | 240.54 | 5.3761 | 108.7322
240.7 | 240.55 | 5.377 | 108.786
240.71 | 240.56 | 5.378 | 108.8397
240.72 | 240.57 | 5.3789 | 108.8935
240.73 | 240.58 | 5.3798 | 108.9473
240.74 | 240.59 | 5.3808 | 109.0011
240.75 | 240.6 | 5.3817 | 109.0549
240.76 | 240.61 | 5.3826 | 109.1087
240.77 | 240.62 | 5.3836 | 109.1625
240.78 | 240.63 | 5.3845 | 109.2164
240.79 | 240.64 | 5.3855 | 109.2702
240.8 | 240.65 | 5.3864 | 109.3241
240.81 | 240.66 | 5.3873 | 109.378
240.82 | 240.67 | 5.3883 | 109.4318
240.83 | 240.68 | 5.3892 | 109.4857
240.84 | 240.69 | 5.3901 | 109.5396
240.85 | 240.7 | 5.3911 | 109.5935
240.86 | 240.71 | 5.392 | 109.6474
240.87 | 240.72 | 5.393 | 109.7014
240.88 | 240.73 | 5.3939 | 109.7553
240.89 | 240.74 | 5.3948 | 109.8092
240.9 | 240.75 | 5.3958 | 109.8632
240.91 | 240.76 | 5.3967 | 109.9171
240.92 | 240.77 | 5.3976 | 109.9711
240.93 | 240.78 | 5.3986 | 110.0251
240.94 | 240.79 | 5.3995 | 110.0791
240.95 | 240.8 | 5.4004 | 110.1331
240.96 | 240.81 | 5.4014 | 110.1871
240.97 | 240.82 | 5.4023 | 110.2411
240.98 | 240.83 | 5.4032 | 110.2951
240.99 | 240.84 | 5.4042 | 110.3492
241 | 240.85 | 5.4051 | 110.4032
241.01 | 240.86 | 5.406 | 110.4573
241.02 | 240.87 | 5.407 | 110.5113
241.03 | 240.88 | 5.4079 | 110.5654
241.04 | 240.89 | 5.4088 | 110.6195
241.05 | 240.9 | 5.4098 | 110.6736
241.06 | 240.91 | 5.4107 | 110.7277
241.07 | 240.92 | 5.4116 | 110.7818
241.08 | 240.93 | 5.4125 | 110.8359
241.09 | 240.94 | 5.4135 | 110.89
241.1 | 240.95 | 5.4144 | 110.9442
241.11 | 240.96 | 5.4153 | 110.9983
241.12 | 240.97 | 5.4163 | 111.0525
241.13 | 240.98 | 5.4172 | 111.1067
241.14 | 240.99 | 5.4181 | 111.1608
241.15 | 241 | 5.419 | 111.215
241.16 | 241.01 | 5.42 | 111.2692
241.17 | 241.02 | 5.4209 | 111.3234
241.18 | 241.03 | 5.4218 | 111.3776
241.19 | 241.04 | 5.4227 | 111.4319
241.2 | 241.05 | 5.4237 | 111.4861
241.21 | 241.06 | 5.4246 | 111.5403
241.22 | 241.07 | 5.4255 | 111.5946
241.23 | 241.08 | 5.4264 | 111.6488
241.24 | 241.09 | 5.4274 | 111.7031
241.25 | 241.1 | 5.4283 | 111.7574
241.26 | 241.11 | 5.4292 | 111.8117
241.27 | 241.12 | 5.4301 | 111.866
241.28 | 241.13 | 5.4311 | 111.9203
241.29 | 241.14 | 5.432 | 111.9746
241.3 | 241.15 | 5.4329 | 112.0289
241.31 | 241.16 | 5.4338 | 112.0832
241.32 | 241.17 | 5.4347 | 112.1376
241.33 | 241.18 | 5.4357 | 112.1919
241.34 | 241.19 | 5.4366 | 112.2463
241.35 | 241.2 | 5.4375 | 112.3007
241.36 | 241.21 | 5.4384 | 112.355
241.37 | 241.22 | 5.4394 | 112.4094
241.38 | 241.23 | 5.4403 | 112.4638
241.39 | 241.24 | 5.4412 | 112.5182
241.4 | 241.25 | 5.4421 | 112.5726
241.41 | 241.26 | 5.443 | 112.6271
241.42 | 241.27 | 5.444 | 112.6815
241.43 | 241.28 | 5.4449 | 112.736
241.44 | 241.29 | 5.4458 | 112.7904
241.45 | 241.3 | 5.4467 | 112.8449
241.46 | 241.31 | 5.4476 | 112.8993
241.47 | 241.32 | 5.4485 | 112.9538
241.48 | 241.33 | 5.4495 | 113.0083
241.49 | 241.34 | 5.4504 | 113.0628
241.5 | 241.35 | 5.4513 | 113.1173
241.51 | 241.36 | 5.4522 | 113.1718
241.52 | 241.37 | 5.4531 | 113.2264
241.53 | 241.38 | 5.4541 | 113.2809
241.54 | 241.39 | 5.455 | 113.3354
241.55 | 241.4 | 5.4559 | 113.39
241.56 | 241.41 | 5.4568 | 113.4445
241.57 | 241.42 | 5.4577 | 113.4991
241.58 | 241.43 | 5.4586 | 113.5537
241.59 | 241.44 | 5.4596 | 113.6083
241.6 | 241.45 | 5.4605 | 113.6629
241.61 | 241.46 | 5.4614 | 113.7175
241.62 | 241.47 | 5.4623 | 113.7721
241.63 | 241.48 | 5.4632 | 113.8267
241.64 | 241.49 | 5.4641 | 113.8814
241.65 | 241.5 | 5.465 | 113.936
241.66 | 241.51 | 5.466 | 113.9907
241.67 | 241.52 | 5.4669 | 114.0453
241.68 | 241.53 | 5.4678 | 114.1
241.69 | 241.54 | 5.4687 | 114.1547
241.7 | 241.55 | 5.4696 | 114.2094
241.71 | 241.56 | 5.4705 | 114.2641
241.72 | 241.57 | 5.4714 | 114.3188
241.73 | 241.58 | 5.4724 | 114.3735
241.74 | 241.59 | 5.4733 | 114.4282
241.75 | 241.6 | 5.4742 | 114.483
241.76 | 241.61 | 5.4751 | 114.5377
241.77 | 241.62 | 5.476 | 114.5925
241.78 | 241.63 | 5.4769 | 114.6472
241.79 | 241.64 | 5.4778 | 114.702
241.8 | 241.65 | 5.4787 | 114.7568
241.81 | 241.66 | 5.4797 | 114.8116
241.82 | 241.67 | 5.4806 | 114.8664
241.83 | 241.68 | 5.4815 | 114.9212
241.84 | 241.69 | 5.4824 | 114.976
241.85 | 241.7 | 5.4833 | 115.0308
241.86 | 241.71 | 5.4842 | 115.0857
241.87 | 241.72 | 5.4851 | 115.1405
241.88 | 241.73 | 5.486 | 115.1954
241.89 | 241.74 | 5.487 | 115.2503
241.9 | 241.75 | 5.4879 | 115.3051
241.91 | 241.76 | 5.4888 | 115.36
241.92 | 241.77 | 5.4897 | 115.4149
241.93 | 241.78 | 5.4906 | 115.4698
241.94 | 241.79 | 5.4915 | 115.5247
241.95 | 241.8 | 5.4924 | 115.5796
241.96 | 241.81 | 5.4933 | 115.6346
241.97 | 241.82 | 5.4942 | 115.6895
241.98 | 241.83 | 5.4952 | 115.7444
241.99 | 241.84 | 5.4961 | 115.7994
242 | 241.85 | 5.497 | 115.8544
242.01 | 241.86 | 5.4979 | 115.9093
242.02 | 241.87 | 5.4988 | 115.9643
242.03 | 241.88 | 5.4997 | 116.0193
242.04 | 241.89 | 5.5006 | 116.0743
242.05 | 241.9 | 5.5015 | 116.1293
242.06 | 241.91 | 5.5024 | 116.1843
242.07 | 241.92 | 5.5033 | 116.2394
242.08 | 241.93 | 5.5042 | 116.2944
242.09 | 241.94 | 5.5052 | 116.3494
242.1 | 241.95 | 5.5061 | 116.4045
242.11 | 241.96 | 5.507 | 116.4596
242.12 | 241.97 | 5.5079 | 116.5146
242.13 | 241.98 | 5.5088 | 116.5697
242.14 | 241.99 | 5.5097 | 116.6248
242.15 | 242 | 5.5106 | 116.6799
242.16 | 242.01 | 5.5115 | 116.735
242.17 | 242.02 | 5.5124 | 116.7902
242.18 | 242.03 | 5.5133 | 116.8453
242.19 | 242.04 | 5.5142 | 116.9004
242.2 | 242.05 | 5.5152 | 116.9556
242.21 | 242.06 | 5.5161 | 117.0107
242.22 | 242.07 | 5.517 | 117.0659
242.23 | 242.08 | 5.5179 | 117.1211
242.24 | 242.09 | 5.5188 | 117.1762
242.25 | 242.1 | 5.5197 | 117.2314
242.26 | 242.11 | 5.5206 | 117.2866
242.27 | 242.12 | 5.5215 | 117.3418
242.28 | 242.13 | 5.5224 | 117.397
242.29 | 242.14 | 5.5233 | 117.4523
242.3 | 242.15 | 5.5242 | 117.5075
242.31 | 242.16 | 5.5251 | 117.5627
242.32 | 242.17 | 5.526 | 117.618
242.33 | 242.18 | 5.527 | 117.6733
242.34 | 242.19 | 5.5279 | 117.7285
242.35 | 242.2 | 5.5288 | 117.7838
242.36 | 242.21 | 5.5297 | 117.8391
242.37 | 242.22 | 5.5306 | 117.8944
242.38 | 242.23 | 5.5315 | 117.9497
242.39 | 242.24 | 5.5324 | 118.005
242.4 | 242.25 | 5.5333 | 118.0604
242.41 | 242.26 | 5.5342 | 118.1157
242.42 | 242.27 | 5.5351 | 118.1711
242.43 | 242.28 | 5.536 | 118.2264
242.44 | 242.29 | 5.5369 | 118.2818
242.45 | 242.3 | 5.5378 | 118.3371
242.46 | 242.31 | 5.5388 | 118.3925
242.47 | 242.32 | 5.5397 | 118.4479
242.48 | 242.33 | 5.5406 | 118.5033
242.49 | 242.34 | 5.5415 | 118.5587
242.5 | 242.35 | 5.5424 | 118.6141
242.51 | 242.36 | 5.5433 | 118.6696
242.52 | 242.37 | 5.5442 | 118.725
242.53 | 242.38 | 5.5451 | 118.7805
242.54 | 242.39 | 5.546 | 118.8359
242.55 | 242.4 | 5.5469 | 118.8914
242.56 | 242.41 | 5.5478 | 118.9468
242.57 | 242.42 | 5.5487 | 119.0023
242.58 | 242.43 | 5.5496 | 119.0578
242.59 | 242.44 | 5.5505 | 119.1133
242.6 | 242.45 | 5.5515 | 119.1688
242.61 | 242.46 | 5.5524 | 119.2243
242.62 | 242.47 | 5.5533 | 119.2799
242.63 | 242.48 | 5.5542 | 119.3354
242.64 | 242.49 | 5.5551 | 119.391
242.65 | 242.5 | 5.556 | 119.4465
242.66 | 242.51 | 5.5569 | 119.5021
242.67 | 242.52 | 5.5578 | 119.5577
242.68 | 242.53 | 5.5587 | 119.6132
242.69 | 242.54 | 5.5596 | 119.6688
242.7 | 242.55 | 5.5605 | 119.7244
242.71 | 242.56 | 5.5615 | 119.78
242.72 | 242.57 | 5.5624 | 119.8357
242.73 | 242.58 | 5.5633 | 119.8913
242.74 | 242.59 | 5.5642 | 119.9469
242.75 | 242.6 | 5.5651 | 120.0026
242.76 | 242.61 | 5.566 | 120.0582
242.77 | 242.62 | 5.5669 | 120.1139
242.78 | 242.63 | 5.5678 | 120.1696
242.79 | 242.64 | 5.5687 | 120.2252
242.8 | 242.65 | 5.5696 | 120.2809
242.81 | 242.66 | 5.5706 | 120.3366
242.82 | 242.67 | 5.5715 | 120.3923
242.83 | 242.68 | 5.5724 | 120.4481
242.84 | 242.69 | 5.5733 | 120.5038
242.85 | 242.7 | 5.5742 | 120.5595
242.86 | 242.71 | 5.5751 | 120.6153
242.87 | 242.72 | 5.5761 | 120.671
242.88 | 242.73 | 5.577 | 120.7268
242.89 | 242.74 | 5.5779 | 120.7826
242.9 | 242.75 | 5.5788 | 120.8384
242.91 | 242.76 | 5.5797 | 120.8942
242.92 | 242.77 | 5.5807 | 120.95
242.93 | 242.78 | 5.5816 | 121.0058
242.94 | 242.79 | 5.5825 | 121.0616
242.95 | 242.8 | 5.5834 | 121.1174
242.96 | 242.81 | 5.5844 | 121.1733
242.97 | 242.82 | 5.5853 | 121.2291
242.98 | 242.83 | 5.5862 | 121.285
242.99 | 242.84 | 5.5871 | 121.3408
243 | 242.85 | 5.5881 | 121.3967
243.01 | 242.86 | 5.589 | 121.4526
243.02 | 242.87 | 5.5899 | 121.5085
243.03 | 242.88 | 5.5908 | 121.5644
243.04 | 242.89 | 5.5918 | 121.6203
243.05 | 242.9 | 5.5927 | 121.6762
243.06 | 242.91 | 5.5937 | 121.7322
243.07 | 242.92 | 5.5946 | 121.7881
243.08 | 242.93 | 5.5956 | 121.844
243.09 | 242.94 | 5.5965 | 121.9
243.1 | 242.95 | 5.5975 | 121.956
243.11 | 242.96 | 5.5984 | 122.012
243.12 | 242.97 | 5.5994 | 122.0679
243.13 | 242.98 | 5.6003 | 122.1239
243.14 | 242.99 | 5.6013 | 122.1799
243.15 | 243 | 5.6022 | 122.236
243.16 | 243.01 | 5.6031 | 122.292
243.17 | 243.02 | 5.6041 | 122.348
243.18 | 243.03 | 5.605 | 122.4041
243.19 | 243.04 | 5.606 | 122.4601
243.2 | 243.05 | 5.6069 | 122.5162
243.21 | 243.06 | 5.6079 | 122.5723
243.22 | 243.07 | 5.6089 | 122.6283
243.23 | 243.08 | 5.6098 | 122.6844
243.24 | 243.09 | 5.6108 | 122.7405
243.25 | 243.1 | 5.6117 | 122.7966
243.26 | 243.11 | 5.6127 | 122.8528
243.27 | 243.12 | 5.6137 | 122.9089
243.28 | 243.13 | 5.6146 | 122.9651
243.29 | 243.14 | 5.6156 | 123.0212
243.3 | 243.15 | 5.6166 | 123.0773
243.31 | 243.16 | 5.6175 | 123.1335
243.32 | 243.17 | 5.6185 | 123.1897
243.33 | 243.18 | 5.6194 | 123.2459
243.34 | 243.19 | 5.6204 | 123.3021
243.35 | 243.2 | 5.6213 | 123.3583
243.36 | 243.21 | 5.6222 | 123.4145
243.37 | 243.22 | 5.6232 | 123.4708
243.38 | 243.23 | 5.6241 | 123.527
243.39 | 243.24 | 5.6251 | 123.5832
243.4 | 243.25 | 5.626 | 123.6395
243.41 | 243.26 | 5.6269 | 123.6958
243.42 | 243.27 | 5.6279 | 123.752
243.43 | 243.28 | 5.6288 | 123.8083
243.44 | 243.29 | 5.6298 | 123.8646
243.45 | 243.3 | 5.6307 | 123.9209
243.46 | 243.31 | 5.6316 | 123.9772
243.47 | 243.32 | 5.6325 | 124.0335
243.48 | 243.33 | 5.6335 | 124.0899
243.49 | 243.34 | 5.6344 | 124.1462
243.5 | 243.35 | 5.6353 | 124.2025
243.51 | 243.36 | 5.6363 | 124.2589
243.52 | 243.37 | 5.6372 | 124.3153
243.53 | 243.38 | 5.6381 | 124.3717
243.54 | 243.39 | 5.6391 | 124.428
243.55 | 243.4 | 5.64 | 124.4844
243.56 | 243.41 | 5.6409 | 124.5408
243.57 | 243.42 | 5.6418 | 124.5973
243.58 | 243.43 | 5.6428 | 124.6537
243.59 | 243.44 | 5.6437 | 124.7101
243.6 | 243.45 | 5.6446 | 124.7666
243.61 | 243.46 | 5.6455 | 124.823
243.62 | 243.47 | 5.6465 | 124.8795
243.63 | 243.48 | 5.6474 | 124.9359
243.64 | 243.49 | 5.6483 | 124.9924
243.65 | 243.5 | 5.6493 | 125.0489
243.66 | 243.51 | 5.6502 | 125.1054
243.67 | 243.52 | 5.6511 | 125.1619
243.68 | 243.53 | 5.6521 | 125.2184
243.69 | 243.54 | 5.653 | 125.2749
243.7 | 243.55 | 5.6539 | 125.3315
243.71 | 243.56 | 5.6549 | 125.388
243.72 | 243.57 | 5.6558 | 125.4446
243.73 | 243.58 | 5.6567 | 125.5011
243.74 | 243.59 | 5.6577 | 125.5577
243.75 | 243.6 | 5.6586 | 125.6143
243.76 | 243.61 | 5.6595 | 125.6709
243.77 | 243.62 | 5.6605 | 125.7275
243.78 | 243.63 | 5.6614 | 125.7841
243.79 | 243.64 | 5.6623 | 125.8407
243.8 | 243.65 | 5.6632 | 125.8973
243.81 | 243.66 | 5.6642 | 125.954
243.82 | 243.67 | 5.6651 | 126.0106
243.83 | 243.68 | 5.666 | 126.0673
243.84 | 243.69 | 5.667 | 126.1239
243.85 | 243.7 | 5.6679 | 126.1806
243.86 | 243.71 | 5.6688 | 126.2373
243.87 | 243.72 | 5.6698 | 126.294
243.88 | 243.73 | 5.6707 | 126.3507
243.89 | 243.74 | 5.6716 | 126.4074
243.9 | 243.75 | 5.6726 | 126.4641
243.91 | 243.76 | 5.6735 | 126.5208
243.92 | 243.77 | 5.6744 | 126.5776
243.93 | 243.78 | 5.6753 | 126.6343
243.94 | 243.79 | 5.6763 | 126.6911
243.95 | 243.8 | 5.6772 | 126.7478
243.96 | 243.81 | 5.6781 | 126.8046
243.97 | 243.82 | 5.6791 | 126.8614
243.98 | 243.83 | 5.68 | 126.9182
243.99 | 243.84 | 5.6809 | 126.975
244 | 243.85 | 5.6819 | 127.0318
244.01 | 243.86 | 5.6828 | 127.0886
244.02 | 243.87 | 5.6837 | 127.1455
244.03 | 243.88 | 5.6847 | 127.2023
244.04 | 243.89 | 5.6856 | 127.2592
244.05 | 243.9 | 5.6865 | 127.316
244.06 | 243.91 | 5.6875 | 127.3729
244.07 | 243.92 | 5.6884 | 127.4298
244.08 | 243.93 | 5.6893 | 127.4867
244.09 | 243.94 | 5.6903 | 127.5436
244.1 | 243.95 | 5.6912 | 127.6005
244.11 | 243.96 | 5.6921 | 127.6574
244.12 | 243.97 | 5.6931 | 127.7143
244.13 | 243.98 | 5.694 | 127.7713
244.14 | 243.99 | 5.6949 | 127.8282
244.15 | 244 | 5.6959 | 127.8851
244.16 | 244.01 | 5.6968 | 127.9421
244.17 | 244.02 | 5.6977 | 127.9991
244.18 | 244.03 | 5.6987 | 128.0561
244.19 | 244.04 | 5.6996 | 128.1131
244.2 | 244.05 | 5.7005 | 128.1701
244.21 | 244.06 | 5.7015 | 128.2271
244.22 | 244.07 | 5.7024 | 128.2841
244.23 | 244.08 | 5.7034 | 128.3411
244.24 | 244.09 | 5.7043 | 128.3981
244.25 | 244.1 | 5.7052 | 128.4552
244.26 | 244.11 | 5.7062 | 128.5122
244.27 | 244.12 | 5.7071 | 128.5693
244.28 | 244.13 | 5.7081 | 128.6264
244.29 | 244.14 | 5.709 | 128.6835
244.3 | 244.15 | 5.7099 | 128.7406
244.31 | 244.16 | 5.7109 | 128.7977
244.32 | 244.17 | 5.7118 | 128.8548
244.33 | 244.18 | 5.7128 | 128.9119
244.34 | 244.19 | 5.7137 | 128.9691
244.35 | 244.2 | 5.7147 | 129.0262
244.36 | 244.21 | 5.7156 | 129.0834
244.37 | 244.22 | 5.7166 | 129.1405
244.38 | 244.23 | 5.7175 | 129.1977
244.39 | 244.24 | 5.7185 | 129.2549
244.4 | 244.25 | 5.7194 | 129.3121
244.41 | 244.26 | 5.7204 | 129.3693
244.42 | 244.27 | 5.7213 | 129.4265
244.43 | 244.28 | 5.7223 | 129.4837
244.44 | 244.29 | 5.7232 | 129.5409
244.45 | 244.3 | 5.7242 | 129.5982
244.46 | 244.31 | 5.7251 | 129.6554
244.47 | 244.32 | 5.7261 | 129.7127
244.48 | 244.33 | 5.727 | 129.7699
244.49 | 244.34 | 5.7279 | 129.8272
244.5 | 244.35 | 5.7289 | 129.8845
244.51 | 244.36 | 5.7298 | 129.9418
244.52 | 244.37 | 5.7308 | 129.9991
244.53 | 244.38 | 5.7317 | 130.0564
244.54 | 244.39 | 5.7327 | 130.1137
244.55 | 244.4 | 5.7336 | 130.1711
244.56 | 244.41 | 5.7346 | 130.2284
244.57 | 244.42 | 5.7355 | 130.2857
244.58 | 244.43 | 5.7365 | 130.3431
244.59 | 244.44 | 5.7374 | 130.4005
244.6 | 244.45 | 5.7383 | 130.4579
244.61 | 244.46 | 5.7393 | 130.5152
244.62 | 244.47 | 5.7402 | 130.5726
244.63 | 244.48 | 5.7412 | 130.63
244.64 | 244.49 | 5.7421 | 130.6875
244.65 | 244.5 | 5.7431 | 130.7449
244.66 | 244.51 | 5.744 | 130.8023
244.67 | 244.52 | 5.7449 | 130.8598
244.68 | 244.53 | 5.7459 | 130.9172
244.69 | 244.54 | 5.7468 | 130.9747
244.7 | 244.55 | 5.7478 | 131.0322
244.71 | 244.56 | 5.7487 | 131.0896
244.72 | 244.57 | 5.7497 | 131.1471
244.73 | 244.58 | 5.7506 | 131.2046
244.74 | 244.59 | 5.7515 | 131.2621
244.75 | 244.6 | 5.7525 | 131.3197
244.76 | 244.61 | 5.7534 | 131.3772
244.77 | 244.62 | 5.7544 | 131.4347
244.78 | 244.63 | 5.7553 | 131.4923
244.79 | 244.64 | 5.7562 | 131.5498
244.8 | 244.65 | 5.7572 | 131.6074
244.81 | 244.66 | 5.7581 | 131.665
244.82 | 244.67 | 5.7591 | 131.7226
244.83 | 244.68 | 5.76 | 131.7802
244.84 | 244.69 | 5.7609 | 131.8378
244.85 | 244.7 | 5.7619 | 131.8954
244.86 | 244.71 | 5.7628 | 131.953
244.87 | 244.72 | 5.7638 | 132.0107
244.88 | 244.73 | 5.7647 | 132.0683
244.89 | 244.74 | 5.7656 | 132.126
244.9 | 244.75 | 5.7666 | 132.1836
244.91 | 244.76 | 5.7675 | 132.2413
244.92 | 244.77 | 5.7684 | 132.299
244.93 | 244.78 | 5.7694 | 132.3566
244.94 | 244.79 | 5.7703 | 132.4143
244.95 | 244.8 | 5.7713 | 132.4721
244.96 | 244.81 | 5.7722 | 132.5298
244.97 | 244.82 | 5.7731 | 132.5875
244.98 | 244.83 | 5.7741 | 132.6452
244.99 | 244.84 | 5.775 | 132.703
245 | 244.85 | 5.7759 | 132.7607
245.01 | 244.86 | 5.7769 | 132.8185
245.02 | 244.87 | 5.7778 | 132.8763
245.03 | 244.88 | 5.7787 | 132.9341
245.04 | 244.89 | 5.7797 | 132.9919
245.05 | 244.9 | 5.7806 | 133.0497
245.06 | 244.91 | 5.7815 | 133.1075
245.07 | 244.92 | 5.7825 | 133.1653
245.08 | 244.93 | 5.7834 | 133.2231
245.09 | 244.94 | 5.7843 | 133.281
245.1 | 244.95 | 5.7852 | 133.3388
245.11 | 244.96 | 5.7862 | 133.3967
245.12 | 244.97 | 5.7871 | 133.4545
245.13 | 244.98 | 5.788 | 133.5124
245.14 | 244.99 | 5.789 | 133.5703
245.15 | 245 | 5.7899 | 133.6282
245.16 | 245.01 | 5.7908 | 133.6861
245.17 | 245.02 | 5.7917 | 133.744
245.18 | 245.03 | 5.7927 | 133.802
245.19 | 245.04 | 5.7936 | 133.8599
245.2 | 245.05 | 5.7945 | 133.9178
245.21 | 245.06 | 5.7954 | 133.9758
245.22 | 245.07 | 5.7964 | 134.0337
245.23 | 245.08 | 5.7973 | 134.0917
245.24 | 245.09 | 5.7982 | 134.1497
245.25 | 245.1 | 5.7991 | 134.2077
245.26 | 245.11 | 5.8001 | 134.2657
245.27 | 245.12 | 5.801 | 134.3237
245.28 | 245.13 | 5.8019 | 134.3817
245.29 | 245.14 | 5.8028 | 134.4397
245.3 | 245.15 | 5.8037 | 134.4978
245.31 | 245.16 | 5.8046 | 134.5558
245.32 | 245.17 | 5.8056 | 134.6139
245.33 | 245.18 | 5.8065 | 134.6719
245.34 | 245.19 | 5.8074 | 134.73
245.35 | 245.2 | 5.8083 | 134.7881
245.36 | 245.21 | 5.8092 | 134.8462
245.37 | 245.22 | 5.8101 | 134.9043
245.38 | 245.23 | 5.811 | 134.9624
245.39 | 245.24 | 5.8119 | 135.0205
245.4 | 245.25 | 5.8129 | 135.0787
245.41 | 245.26 | 5.8138 | 135.1368
245.42 | 245.27 | 5.8147 | 135.1949
245.43 | 245.28 | 5.8156 | 135.2531
245.44 | 245.29 | 5.8165 | 135.3113
245.45 | 245.3 | 5.8174 | 135.3694
245.46 | 245.31 | 5.8183 | 135.4276
245.47 | 245.32 | 5.8193 | 135.4858
245.48 | 245.33 | 5.8202 | 135.544
245.49 | 245.34 | 5.8211 | 135.6022
245.5 | 245.35 | 5.822 | 135.6605
245.51 | 245.36 | 5.8228 | 135.7187
245.52 | 245.37 | 5.8237 | 135.7769
245.53 | 245.38 | 5.8246 | 135.8352
245.54 | 245.39 | 5.8255 | 135.8934
245.55 | 245.4 | 5.8264 | 135.9517
245.56 | 245.41 | 5.8273 | 136.01
245.57 | 245.42 | 5.8281 | 136.0683
245.58 | 245.43 | 5.829 | 136.1266
245.59 | 245.44 | 5.8299 | 136.1849
245.6 | 245.45 | 5.8308 | 136.2432
245.61 | 245.46 | 5.8316 | 136.3015
245.62 | 245.47 | 5.8325 | 136.3598
245.63 | 245.48 | 5.8333 | 136.4182
245.64 | 245.49 | 5.8342 | 136.4765
245.65 | 245.5 | 5.835 | 136.5349
245.66 | 245.51 | 5.8359 | 136.5932
245.67 | 245.52 | 5.8367 | 136.6516
245.68 | 245.53 | 5.8375 | 136.71
245.69 | 245.54 | 5.8384 | 136.7684
245.7 | 245.55 | 5.8392 | 136.8268
245.71 | 245.56 | 5.84 | 136.8852
245.72 | 245.57 | 5.8408 | 136.9436
245.73 | 245.58 | 5.8417 | 137.002
245.74 | 245.59 | 5.8425 | 137.0605
245.75 | 245.6 | 5.8433 | 137.1189
245.76 | 245.61 | 5.8441 | 137.1774
245.77 | 245.62 | 5.8449 | 137.2358
245.78 | 245.63 | 5.8457 | 137.2943
245.79 | 245.64 | 5.8465 | 137.3528
245.8 | 245.65 | 5.8472 | 137.4113
245.81 | 245.66 | 5.848 | 137.4697
245.82 | 245.67 | 5.8488 | 137.5282
245.83 | 245.68 | 5.8495 | 137.5868
245.84 | 245.69 | 5.8503 | 137.6453
245.85 | 245.7 | 5.851 | 137.7038
245.86 | 245.71 | 5.8518 | 137.7623
245.87 | 245.72 | 5.8525 | 137.8209
245.88 | 245.73 | 5.8532 | 137.8794
245.89 | 245.74 | 5.8539 | 137.938
245.9 | 245.75 | 5.8546 | 137.9966
245.91 | 245.76 | 5.8553 | 138.0551
245.92 | 245.77 | 5.856 | 138.1137
245.93 | 245.78 | 5.8567 | 138.1723
245.94 | 245.79 | 5.8573 | 138.2309
245.95 | 245.8 | 5.858 | 138.2895
245.96 | 245.81 | 5.8586 | 138.3481
245.97 | 245.82 | 5.8593 | 138.4067
245.98 | 245.83 | 5.8599 | 138.4653
245.99 | 245.84 | 5.8605 | 138.524
246 | 245.85 | 5.8611 | 138.5826
246.01 | 245.86 | 5.8617 | 138.6413
246.02 | 245.87 | 5.8623 | 138.6999
246.03 | 245.88 | 5.8629 | 138.7586
246.04 | 245.89 | 5.8635 | 138.8172
246.05 | 245.9 | 5.864 | 138.8759
246.06 | 245.91 | 5.8645 | 138.9346
246.07 | 245.92 | 5.8651 | 138.9933
246.08 | 245.93 | 5.8656 | 139.052
246.09 | 245.94 | 5.8661 | 139.1107
246.1 | 245.95 | 5.8666 | 139.1694
246.11 | 245.96 | 5.8671 | 139.2281
246.12 | 245.97 | 5.8676 | 139.2868
246.13 | 245.98 | 5.868 | 139.3455
246.14 | 245.99 | 5.8685 | 139.4042
246.15 | 246 | 5.8689 | 139.4629
246.16 | 246.01 | 5.8693 | 139.5217
246.17 | 246.02 | 5.8697 | 139.5804
246.18 | 246.03 | 5.8701 | 139.6391
246.19 | 246.04 | 5.8705 | 139.6979
246.2 | 246.05 | 5.8709 | 139.7566
246.21 | 246.06 | 5.8712 | 139.8154
246.22 | 246.07 | 5.8716 | 139.8741
246.23 | 246.08 | 5.8719 | 139.9329
246.24 | 246.09 | 5.8722 | 139.9916
246.25 | 246.1 | 5.8725 | 140.0504
246.26 | 246.11 | 5.8728 | 140.1092
246.27 | 246.12 | 5.8731 | 140.1679
246.28 | 246.13 | 5.8734 | 140.2267
246.29 | 246.14 | 5.8737 | 140.2855
246.3 | 246.15 | 5.8739 | 140.3443
246.31 | 246.16 | 5.8742 | 140.403
246.32 | 246.17 | 5.8744 | 140.4618
246.33 | 246.18 | 5.8746 | 140.5206
246.34 | 246.19 | 5.8749 | 140.5794
246.35 | 246.2 | 5.8751 | 140.6382
246.36 | 246.21 | 5.8752 | 140.697
246.37 | 246.22 | 5.8754 | 140.7557
246.38 | 246.23 | 5.8756 | 140.8145
246.39 | 246.24 | 5.8758 | 140.8733
246.4 | 246.25 | 5.8759 | 140.9321
246.41 | 246.26 | 5.876 | 140.9909
246.42 | 246.27 | 5.8762 | 141.0497
246.43 | 246.28 | 5.8763 | 141.1085
246.44 | 246.29 | 5.8764 | 141.1673