## Ficha Técnica
UHE MONTE CLARO
Empresa | Companhia Energética Rio das Antas - CERAN
Estado UHE (UF) | RS
Municípios Margem Direita | Veranópolis e Nova Roma do Sul
Municípios Margem Esquerda | Bento Gonçalves
Bacia Hidrográfica | Atlântico Sul
Sub-Bacia Hidrográfica | 86
Rio | Rio das Antas
Potência Instalada (MW) | 130
Vazão Média de Longo Termo (m3/S) | 320.55
Latitude / Longitude do Barramento (Coordenada Geográfica) | 29º 01' 46''/51º 31' 19''
Área de Drenagem Total da UHE (km²) | 12113
Área Incremental da UHE (km²) | 4637
Área Inundada Original N.A Maximo Normal (km²) | Não dispõe de dados de projeto
Área Inundada Atualizada N.A Maximo Normal (km²) | 1.6081
Volume Útil Original (hm3) | 1.454
Volume Útil Atualizado (hm3) | 1.5862
Volume Máximo Normal Original (hm³ ) | 11.349
Volume Máximo Normal Atualizado (hm³ ) | 16.9403
Volume Máximo Maximorum Original (hm³ ) | Não dispõe de dados de projeto
Volume Máximo Maximorum Atualizado (hm³ ) | 33.4032
N.A Montante (Sistema Local) (m) | 157.25 m (Max. Maximorum)
148.00 m (Max. Normal)
147.00 m (Min. Normal)
N.A. Jusante (Sistema Local) (m) | 106.85 m (Máximo Normal)
Potencial de Produção de Sedimentos (Baixo, Médio ou Alto) (Pss) (ton/km2/ano) | Baixa Suscetibilidade
Posição Relativa da Cascata (Prc) : Baixa Suscetibilidade ao Assoreamento (Pequena área de bacia incremental < 5.000 km2), Média (area de bacia incremental > 5.000 km2) ou Alta ( Reservatório de cabeceira) | Baixa Suscetibilidade
Indice de Regularização, Regime de Operação do Reservatório (Ror) IR = Volume util (hm3) / Vazão Turbinada Média (hm3/dia) (Baixa: IR<30dias, Média: IR entre 30 e 150dias, Alta Suscetibilidade: IR>150 dias) | Média Externalidade
Magnitude e Importância dos efeitos do assoreamento (MI) (Baixa, Média ou Alta Suscetibilidade) | Baixa Criticidade
Nível de Criticidade NC = (Pss+Prc+4Ror+MI)/21 | 0,48 (Baixa)
Data de atualização da CAV | 2020-09-01
Referência:
Orientações para a atualização das Curvas Cota - Área - Volume - Versão Dez/2013

## Curvas Atualizadas
Dados Atualizados das Curvas |  |  |  | Os valores contidos nesta planilha são relativos a avaliação atual das Curvas Cota x Area Volume
Altitude ortométrica SL (m) | Altitude ortométrica SGB (m) | Área (km²) | Volume (hm³)
116.88 | 116.75 | 0 | 0
116.98 | 116.85 | 1.1829e-05 | 4.0134e-07
117.08 | 116.95 | 2.5989e-05 | 2.2862e-06 | Os valores deverão ser incluídos na tabela utilizando-se as seguintes unidades:
117.18 | 117.05 | 4.2705e-05 | 5.6724e-06
117.28 | 117.15 | 5.9022e-05 | 1.0656e-05 |  | * Cota em metros (m);
117.38 | 117.25 | 7.8729e-05 | 1.7518e-05 |  | * Área em quilômetros quadrados (km²);
117.48 | 117.35 | 9.5392e-05 | 2.6147e-05 |  | * Volume em hectômetros cúbicos (hm³)
117.58 | 117.45 | 0.00012172 | 3.6891e-05
117.68 | 117.55 | 0.00014514 | 5.0218e-05 | Na polinomial da Curva de Volume, o “y” corresponde ao Volume Calculado e “x” corresponde à Cota Obtida.
117.78 | 117.65 | 0.000168 | 6.5827e-05
117.88 | 117.75 | 0.00019092 | 8.3732e-05
117.98 | 117.85 | 0.00021612 | 0.00010405 | Na polinomial da Curva da Área, o “y” corresponde à Área Calculada e “x” corresponde à Cota Obtida.
118.08 | 117.95 | 0.00024352 | 0.00012683
118.18 | 118.05 | 0.00027748 | 0.00015278
118.28 | 118.15 | 0.00031034 | 0.00018206
118.38 | 118.25 | 0.00034157 | 0.00021453 | Polinomial para Volume: |  | V = -0,0000264447x4 + 0,0146841230x3 - 3,0149444593x2 + 272,0161326579x - 9.117,2520785891
118.48 | 118.35 | 0.00037726 | 0.00025027
118.58 | 118.45 | 0.00041452 | 0.00028982 | Polinomial para Área: |  | A = -0,0000846639x3 + 0,0353735634x2 - 4,8453298516x + 218,3283539076
118.68 | 118.55 | 0.00044613 | 0.00033277
118.78 | 118.65 | 0.00047579 | 0.00037874
118.88 | 118.75 | 0.00050472 | 0.00042769
118.98 | 118.85 | 0.00053296 | 0.00047954
119.08 | 118.95 | 0.00056021 | 0.00053411
119.18 | 119.05 | 0.00058704 | 0.00059146
119.28 | 119.15 | 0.00061344 | 0.00065139
119.38 | 119.25 | 0.0006431 | 0.00071415
119.48 | 119.35 | 0.0006734 | 0.00077985
119.58 | 119.45 | 0.00071236 | 0.0008488
119.68 | 119.55 | 0.00077232 | 0.00092305
119.78 | 119.65 | 0.00082702 | 0.0010029
119.88 | 119.75 | 0.00087866 | 0.0010881
119.98 | 119.85 | 0.00093231 | 0.0011785
120.08 | 119.95 | 0.0010145 | 0.0012751
120.18 | 120.05 | 0.0010925 | 0.0013806
120.28 | 120.15 | 0.0011645 | 0.0014933
120.38 | 120.25 | 0.0012485 | 0.0016136
120.48 | 120.35 | 0.0013421 | 0.001743
120.58 | 120.45 | 0.0014542 | 0.0018823
120.68 | 120.55 | 0.0015799 | 0.0020337
120.78 | 120.65 | 0.0017128 | 0.002198
120.88 | 120.75 | 0.0018476 | 0.0023759
120.98 | 120.85 | 0.0019976 | 0.0025678
121.08 | 120.95 | 0.0021513 | 0.002775
121.18 | 121.05 | 0.0022946 | 0.0029971
121.28 | 121.15 | 0.002437 | 0.0032335
121.38 | 121.25 | 0.0025819 | 0.0034842
121.48 | 121.35 | 0.0027798 | 0.0037511
121.58 | 121.45 | 0.0030293 | 0.0040407
121.68 | 121.55 | 0.0033389 | 0.0043589
121.78 | 121.65 | 0.0036199 | 0.0047064
121.88 | 121.75 | 0.0039155 | 0.0050831
121.98 | 121.85 | 0.0041881 | 0.0054879
122.08 | 121.95 | 0.0044602 | 0.00592
122.18 | 122.05 | 0.004737 | 0.0063794
122.28 | 122.15 | 0.0050295 | 0.0068673
122.38 | 122.25 | 0.0053339 | 0.0073849
122.48 | 122.35 | 0.0056881 | 0.0079337
122.58 | 122.45 | 0.0061374 | 0.0085244
122.68 | 122.55 | 0.0065703 | 0.0091602
122.78 | 122.65 | 0.0069977 | 0.009838
122.88 | 122.75 | 0.0074132 | 0.010558
122.98 | 122.85 | 0.0078276 | 0.01132
123.08 | 122.95 | 0.0082765 | 0.012125
123.18 | 123.05 | 0.0087499 | 0.012976
123.28 | 123.15 | 0.0092235 | 0.013874
123.38 | 123.25 | 0.009713 | 0.01482
123.48 | 123.35 | 0.010226 | 0.015816
123.58 | 123.45 | 0.010784 | 0.016866
123.68 | 123.55 | 0.011403 | 0.017974
123.78 | 123.65 | 0.012043 | 0.019146
123.88 | 123.75 | 0.012685 | 0.020382
123.98 | 123.85 | 0.013317 | 0.021682
124.08 | 123.95 | 0.013947 | 0.023044
124.18 | 124.05 | 0.014748 | 0.024478
124.28 | 124.15 | 0.015664 | 0.025997
124.38 | 124.25 | 0.016647 | 0.02761
124.48 | 124.35 | 0.017662 | 0.029326
124.58 | 124.45 | 0.018652 | 0.031141
124.68 | 124.55 | 0.01963 | 0.033055
124.78 | 124.65 | 0.020606 | 0.035066
124.88 | 124.75 | 0.021543 | 0.037172
124.98 | 124.85 | 0.022501 | 0.039374
125.08 | 124.95 | 0.023526 | 0.041674
125.18 | 125.05 | 0.024613 | 0.04408
125.28 | 125.15 | 0.025727 | 0.046596
125.38 | 125.25 | 0.026889 | 0.049225
125.48 | 125.35 | 0.028142 | 0.051976
125.58 | 125.45 | 0.029414 | 0.054854
125.68 | 125.55 | 0.03068 | 0.057858
125.78 | 125.65 | 0.031942 | 0.060988
125.88 | 125.75 | 0.033236 | 0.064246
125.98 | 125.85 | 0.034663 | 0.067638
126.08 | 125.95 | 0.036167 | 0.071178
126.18 | 126.05 | 0.037752 | 0.074874
126.28 | 126.15 | 0.039357 | 0.078728
126.38 | 126.25 | 0.04116 | 0.082753
126.48 | 126.35 | 0.043017 | 0.08696
126.58 | 126.45 | 0.044948 | 0.091356
126.68 | 126.55 | 0.047153 | 0.095959
126.78 | 126.65 | 0.04958 | 0.10079
126.88 | 126.75 | 0.052213 | 0.10588
126.98 | 126.85 | 0.055188 | 0.11125
127.08 | 126.95 | 0.058109 | 0.11691
127.18 | 127.05 | 0.061285 | 0.12288
127.28 | 127.15 | 0.064934 | 0.12918
127.38 | 127.25 | 0.068795 | 0.13587
127.48 | 127.35 | 0.072508 | 0.14293
127.58 | 127.45 | 0.076404 | 0.15038
127.68 | 127.55 | 0.079927 | 0.1582
127.78 | 127.65 | 0.083611 | 0.16637
127.88 | 127.75 | 0.087542 | 0.17493
127.98 | 127.85 | 0.091486 | 0.18388
128.08 | 127.95 | 0.095305 | 0.19322
128.18 | 128.05 | 0.099057 | 0.20294
128.28 | 128.15 | 0.10278 | 0.21303
128.38 | 128.25 | 0.10659 | 0.22349
128.48 | 128.35 | 0.11048 | 0.23434
128.58 | 128.45 | 0.11453 | 0.24559
128.68 | 128.55 | 0.11868 | 0.25725
128.78 | 128.65 | 0.12289 | 0.26933
128.88 | 128.75 | 0.12695 | 0.28182
128.98 | 128.85 | 0.13105 | 0.29472
129.08 | 128.95 | 0.13503 | 0.30803
129.18 | 129.05 | 0.13891 | 0.32172
129.28 | 129.15 | 0.14293 | 0.33581
129.38 | 129.25 | 0.14699 | 0.35031
129.48 | 129.35 | 0.15125 | 0.36521
129.58 | 129.45 | 0.15574 | 0.38056
129.68 | 129.55 | 0.16027 | 0.39636
129.78 | 129.65 | 0.1651 | 0.41263
129.88 | 129.75 | 0.1708 | 0.42941
129.98 | 129.85 | 0.17655 | 0.44679
130.08 | 129.95 | 0.18202 | 0.46471
130.18 | 130.05 | 0.18752 | 0.48319
130.28 | 130.15 | 0.19327 | 0.50222
130.38 | 130.25 | 0.19987 | 0.52187
130.48 | 130.35 | 0.20661 | 0.54219
130.58 | 130.45 | 0.21332 | 0.56319
130.68 | 130.55 | 0.21988 | 0.58485
130.78 | 130.65 | 0.22679 | 0.60718
130.88 | 130.75 | 0.23404 | 0.63022
130.98 | 130.85 | 0.24177 | 0.654
131.08 | 130.95 | 0.24981 | 0.67858
131.18 | 131.05 | 0.25788 | 0.70396
131.28 | 131.15 | 0.26586 | 0.73015
131.38 | 131.25 | 0.27378 | 0.75713
131.48 | 131.35 | 0.28192 | 0.78491
131.58 | 131.45 | 0.29031 | 0.81352
131.68 | 131.55 | 0.29892 | 0.84298
131.78 | 131.65 | 0.30783 | 0.87331
131.88 | 131.75 | 0.31719 | 0.90456
131.98 | 131.85 | 0.32668 | 0.93675
132.08 | 131.95 | 0.33615 | 0.96989
132.18 | 132.05 | 0.34583 | 1.004
132.28 | 132.15 | 0.35564 | 1.0391
132.38 | 132.25 | 0.36546 | 1.0751
132.48 | 132.35 | 0.37541 | 1.1122
132.58 | 132.45 | 0.38522 | 1.1502
132.68 | 132.55 | 0.39495 | 1.1892
132.78 | 132.65 | 0.40472 | 1.2292
132.88 | 132.75 | 0.41448 | 1.2701
132.98 | 132.85 | 0.42405 | 1.3121
133.08 | 132.95 | 0.4335 | 1.3549
133.18 | 133.05 | 0.44241 | 1.3987
133.28 | 133.15 | 0.45119 | 1.4434
133.38 | 133.25 | 0.45976 | 1.489
133.48 | 133.35 | 0.46838 | 1.5354
133.58 | 133.45 | 0.47661 | 1.5826
133.68 | 133.55 | 0.48486 | 1.6307
133.78 | 133.65 | 0.49315 | 1.6796
133.88 | 133.75 | 0.50107 | 1.7293
133.98 | 133.85 | 0.50872 | 1.7798
134.08 | 133.95 | 0.5163 | 1.8311
134.18 | 134.05 | 0.52381 | 1.8831
134.28 | 134.15 | 0.53092 | 1.9358
134.38 | 134.25 | 0.53775 | 1.9892
134.48 | 134.35 | 0.54436 | 2.0433
134.58 | 134.45 | 0.55104 | 2.0981
134.68 | 134.55 | 0.55778 | 2.1536
134.78 | 134.65 | 0.56456 | 2.2097
134.88 | 134.75 | 0.57134 | 2.2665
134.98 | 134.85 | 0.57814 | 2.3239
135.08 | 134.95 | 0.58526 | 2.3821
135.18 | 135.05 | 0.59247 | 2.441
135.28 | 135.15 | 0.59978 | 2.5006
135.38 | 135.25 | 0.60716 | 2.5609
135.48 | 135.35 | 0.61473 | 2.622
135.58 | 135.45 | 0.62235 | 2.6839
135.68 | 135.55 | 0.63001 | 2.7465
135.78 | 135.65 | 0.63803 | 2.8099
135.88 | 135.75 | 0.64613 | 2.8741
135.98 | 135.85 | 0.65415 | 2.9391
136.08 | 135.95 | 0.66227 | 3.0049
136.18 | 136.05 | 0.67116 | 3.0716
136.28 | 136.15 | 0.67995 | 3.1392
136.38 | 136.25 | 0.68877 | 3.2076
136.48 | 136.35 | 0.69721 | 3.2769
136.58 | 136.45 | 0.70559 | 3.347
136.68 | 136.55 | 0.71451 | 3.418
136.78 | 136.65 | 0.72308 | 3.4899
136.88 | 136.75 | 0.73189 | 3.5627
136.98 | 136.85 | 0.74109 | 3.6363
137.08 | 136.95 | 0.74991 | 3.7109
137.18 | 137.05 | 0.75856 | 3.7863
137.28 | 137.15 | 0.76723 | 3.8626
137.38 | 137.25 | 0.77623 | 3.9397
137.48 | 137.35 | 0.78526 | 4.0178
137.58 | 137.45 | 0.79426 | 4.0968
137.68 | 137.55 | 0.80302 | 4.1766
137.78 | 137.65 | 0.81163 | 4.2574
137.88 | 137.75 | 0.81996 | 4.3389
137.98 | 137.85 | 0.8284 | 4.4214
138.08 | 137.95 | 0.837 | 4.5046
138.18 | 138.05 | 0.84544 | 4.5888
138.28 | 138.15 | 0.85389 | 4.6737
138.38 | 138.25 | 0.86264 | 4.7595
138.48 | 138.35 | 0.87128 | 4.8462
138.58 | 138.45 | 0.87997 | 4.9338
138.68 | 138.55 | 0.88852 | 5.0222
138.78 | 138.65 | 0.897 | 5.1115
138.88 | 138.75 | 0.90535 | 5.2016
138.98 | 138.85 | 0.91364 | 5.2926
139.08 | 138.95 | 0.92176 | 5.3843
139.18 | 139.05 | 0.92981 | 5.4769
139.28 | 139.15 | 0.93795 | 5.5703
139.38 | 139.25 | 0.94633 | 5.6645
139.48 | 139.35 | 0.95499 | 5.7596
139.58 | 139.45 | 0.96368 | 5.8555
139.68 | 139.55 | 0.97231 | 5.9523
139.78 | 139.65 | 0.98105 | 6.05
139.88 | 139.75 | 0.98992 | 6.1485
139.98 | 139.85 | 0.99898 | 6.2479
140.08 | 139.95 | 1.008 | 6.3483
140.18 | 140.05 | 1.0169 | 6.4495
140.28 | 140.15 | 1.0258 | 6.5517
140.38 | 140.25 | 1.0345 | 6.6547
140.48 | 140.35 | 1.0433 | 6.7586
140.58 | 140.45 | 1.0521 | 6.8633
140.68 | 140.55 | 1.0609 | 6.969
140.78 | 140.65 | 1.0696 | 7.0755
140.88 | 140.75 | 1.078 | 7.1829
140.98 | 140.85 | 1.0863 | 7.2911
141.08 | 140.95 | 1.0947 | 7.4002
141.18 | 141.05 | 1.1033 | 7.5101
141.28 | 141.15 | 1.1118 | 7.6208
141.38 | 141.25 | 1.1204 | 7.7324
141.48 | 141.35 | 1.1292 | 7.8449
141.58 | 141.45 | 1.138 | 7.9583
141.68 | 141.55 | 1.1466 | 8.0725
141.78 | 141.65 | 1.1553 | 8.1876
141.88 | 141.75 | 1.164 | 8.3035
141.98 | 141.85 | 1.1727 | 8.4204
142.08 | 141.95 | 1.1815 | 8.5381
142.18 | 142.05 | 1.1904 | 8.6567
142.28 | 142.15 | 1.1991 | 8.7761
142.38 | 142.25 | 1.208 | 8.8965
142.48 | 142.35 | 1.2169 | 9.0177
142.58 | 142.45 | 1.2258 | 9.1399
142.68 | 142.55 | 1.2346 | 9.2629
142.78 | 142.65 | 1.2432 | 9.3868
142.88 | 142.75 | 1.2518 | 9.5115
142.98 | 142.85 | 1.2605 | 9.6371
143.08 | 142.95 | 1.2692 | 9.7636
143.18 | 143.05 | 1.2779 | 9.891
143.28 | 143.15 | 1.2867 | 10.0192
143.38 | 143.25 | 1.2956 | 10.1483
143.48 | 143.35 | 1.3044 | 10.2783
143.58 | 143.45 | 1.3131 | 10.4092
143.68 | 143.55 | 1.3217 | 10.5409
143.78 | 143.65 | 1.3302 | 10.6735
143.88 | 143.75 | 1.3389 | 10.807
143.98 | 143.85 | 1.347 | 10.9413
144.08 | 143.95 | 1.3547 | 11.0763
144.18 | 144.05 | 1.3625 | 11.2122
144.28 | 144.15 | 1.3702 | 11.3488
144.38 | 144.25 | 1.3779 | 11.4862
144.48 | 144.35 | 1.3855 | 11.6244
144.58 | 144.45 | 1.393 | 11.7633
144.68 | 144.55 | 1.4007 | 11.903
144.78 | 144.65 | 1.4084 | 12.0435
144.88 | 144.75 | 1.4161 | 12.1847
144.98 | 144.85 | 1.424 | 12.3267
145.08 | 144.95 | 1.432 | 12.4695
145.18 | 145.05 | 1.44 | 12.6131
145.28 | 145.15 | 1.4479 | 12.7575
145.38 | 145.25 | 1.4559 | 12.9027
145.48 | 145.35 | 1.4636 | 13.0487
145.58 | 145.45 | 1.4712 | 13.1954
145.68 | 145.55 | 1.4787 | 13.3429
145.78 | 145.65 | 1.4859 | 13.4911
145.88 | 145.75 | 1.4931 | 13.6401
145.98 | 145.85 | 1.5003 | 13.7897
146.08 | 145.95 | 1.5074 | 13.9401
146.18 | 146.05 | 1.5144 | 14.0912
146.28 | 146.15 | 1.5211 | 14.243
146.38 | 146.25 | 1.5276 | 14.3954
146.48 | 146.35 | 1.534 | 14.5485
146.58 | 146.45 | 1.5402 | 14.7022
146.68 | 146.55 | 1.5462 | 14.8565
146.78 | 146.65 | 1.5518 | 15.0114
146.88 | 146.75 | 1.557 | 15.1668
146.98 | 146.85 | 1.5621 | 15.3228
147 | 146.87 | 1.5631 | 15.354
147.01 | 146.88 | 1.5636 | 15.3697
147.02 | 146.89 | 1.5641 | 15.3853
147.03 | 146.9 | 1.5646 | 15.4009
147.04 | 146.91 | 1.5651 | 15.4166
147.05 | 146.92 | 1.5656 | 15.4322
147.06 | 146.93 | 1.5661 | 15.4479
147.07 | 146.94 | 1.5666 | 15.4636
147.08 | 146.95 | 1.567 | 15.4792
147.09 | 146.96 | 1.5675 | 15.4949
147.1 | 146.97 | 1.568 | 15.5106
147.11 | 146.98 | 1.5685 | 15.5263
147.12 | 146.99 | 1.569 | 15.542
147.13 | 147 | 1.5695 | 15.5576
147.14 | 147.01 | 1.5699 | 15.5733
147.15 | 147.02 | 1.5704 | 15.589
147.16 | 147.03 | 1.5709 | 15.6048
147.17 | 147.04 | 1.5714 | 15.6205
147.18 | 147.05 | 1.5719 | 15.6362
147.19 | 147.06 | 1.5723 | 15.6519
147.2 | 147.07 | 1.5728 | 15.6676
147.21 | 147.08 | 1.5733 | 15.6834
147.22 | 147.09 | 1.5737 | 15.6991
147.23 | 147.1 | 1.5742 | 15.7148
147.24 | 147.11 | 1.5747 | 15.7306
147.25 | 147.12 | 1.5752 | 15.7463
147.26 | 147.13 | 1.5756 | 15.7621
147.27 | 147.14 | 1.5761 | 15.7778
147.28 | 147.15 | 1.5766 | 15.7936
147.29 | 147.16 | 1.577 | 15.8094
147.3 | 147.17 | 1.5775 | 15.8251
147.31 | 147.18 | 1.5779 | 15.8409
147.32 | 147.19 | 1.5784 | 15.8567
147.33 | 147.2 | 1.5789 | 15.8725
147.34 | 147.21 | 1.5793 | 15.8883
147.35 | 147.22 | 1.5798 | 15.9041
147.36 | 147.23 | 1.5803 | 15.9199
147.37 | 147.24 | 1.5807 | 15.9357
147.38 | 147.25 | 1.5812 | 15.9515
147.39 | 147.26 | 1.5816 | 15.9673
147.4 | 147.27 | 1.5821 | 15.9831
147.41 | 147.28 | 1.5825 | 15.9989
147.42 | 147.29 | 1.583 | 16.0148
147.43 | 147.3 | 1.5834 | 16.0306
147.44 | 147.31 | 1.5839 | 16.0464
147.45 | 147.32 | 1.5844 | 16.0623
147.46 | 147.33 | 1.5848 | 16.0781
147.47 | 147.34 | 1.5853 | 16.094
147.48 | 147.35 | 1.5857 | 16.1098
147.49 | 147.36 | 1.5862 | 16.1257
147.5 | 147.37 | 1.5866 | 16.1415
147.51 | 147.38 | 1.587 | 16.1574
147.52 | 147.39 | 1.5875 | 16.1733
147.53 | 147.4 | 1.5879 | 16.1892
147.54 | 147.41 | 1.5884 | 16.205
147.55 | 147.42 | 1.5888 | 16.2209
147.56 | 147.43 | 1.5893 | 16.2368
147.57 | 147.44 | 1.5897 | 16.2527
147.58 | 147.45 | 1.5902 | 16.2686
147.59 | 147.46 | 1.5906 | 16.2845
147.6 | 147.47 | 1.591 | 16.3004
147.61 | 147.48 | 1.5915 | 16.3163
147.62 | 147.49 | 1.5919 | 16.3323
147.63 | 147.5 | 1.5923 | 16.3482
147.64 | 147.51 | 1.5928 | 16.3641
147.65 | 147.52 | 1.5932 | 16.38
147.66 | 147.53 | 1.5937 | 16.396
147.67 | 147.54 | 1.5941 | 16.4119
147.68 | 147.55 | 1.5945 | 16.4278
147.69 | 147.56 | 1.595 | 16.4438
147.7 | 147.57 | 1.5954 | 16.4597
147.71 | 147.58 | 1.5958 | 16.4757
147.72 | 147.59 | 1.5963 | 16.4917
147.73 | 147.6 | 1.5967 | 16.5076
147.74 | 147.61 | 1.5971 | 16.5236
147.75 | 147.62 | 1.5976 | 16.5396
147.76 | 147.63 | 1.598 | 16.5555
147.77 | 147.64 | 1.5984 | 16.5715
147.78 | 147.65 | 1.5988 | 16.5875
147.79 | 147.66 | 1.5993 | 16.6035
147.8 | 147.67 | 1.5997 | 16.6195
147.81 | 147.68 | 1.6001 | 16.6355
147.82 | 147.69 | 1.6005 | 16.6515
147.83 | 147.7 | 1.601 | 16.6675
147.84 | 147.71 | 1.6014 | 16.6835
147.85 | 147.72 | 1.6018 | 16.6995
147.86 | 147.73 | 1.6022 | 16.7156
147.87 | 147.74 | 1.6027 | 16.7316
147.88 | 147.75 | 1.6031 | 16.7476
147.89 | 147.76 | 1.6035 | 16.7636
147.9 | 147.77 | 1.6039 | 16.7797
147.91 | 147.78 | 1.6044 | 16.7957
147.92 | 147.79 | 1.6048 | 16.8118
147.93 | 147.8 | 1.6052 | 16.8278
147.94 | 147.81 | 1.6056 | 16.8439
147.95 | 147.82 | 1.606 | 16.8599
147.96 | 147.83 | 1.6065 | 16.876
147.97 | 147.84 | 1.6069 | 16.892
147.98 | 147.85 | 1.6073 | 16.9081
147.99 | 147.86 | 1.6077 | 16.9242
148 | 147.87 | 1.6081 | 16.9403
148.01 | 147.88 | 1.6086 | 16.9564
148.02 | 147.89 | 1.609 | 16.9724
148.03 | 147.9 | 1.6094 | 16.9885
148.04 | 147.91 | 1.6098 | 17.0046
148.05 | 147.92 | 1.6102 | 17.0207
148.06 | 147.93 | 1.6106 | 17.0368
148.07 | 147.94 | 1.611 | 17.0529
148.08 | 147.95 | 1.6115 | 17.0691
148.09 | 147.96 | 1.6119 | 17.0852
148.1 | 147.97 | 1.6123 | 17.1013
148.11 | 147.98 | 1.6127 | 17.1174
148.12 | 147.99 | 1.6131 | 17.1335
148.13 | 148 | 1.6135 | 17.1497
148.14 | 148.01 | 1.6139 | 17.1658
148.15 | 148.02 | 1.6143 | 17.182
148.16 | 148.03 | 1.6148 | 17.1981
148.17 | 148.04 | 1.6152 | 17.2143
148.18 | 148.05 | 1.6156 | 17.2304
148.19 | 148.06 | 1.616 | 17.2466
148.2 | 148.07 | 1.6164 | 17.2627
148.21 | 148.08 | 1.6168 | 17.2789
148.22 | 148.09 | 1.6172 | 17.2951
148.23 | 148.1 | 1.6176 | 17.3112
148.24 | 148.11 | 1.618 | 17.3274
148.25 | 148.12 | 1.6184 | 17.3436
148.26 | 148.13 | 1.6188 | 17.3598
148.27 | 148.14 | 1.6193 | 17.376
148.28 | 148.15 | 1.6197 | 17.3922
148.29 | 148.16 | 1.6201 | 17.4084
148.3 | 148.17 | 1.6205 | 17.4246
148.31 | 148.18 | 1.6209 | 17.4408
148.32 | 148.19 | 1.6213 | 17.457
148.33 | 148.2 | 1.6217 | 17.4732
148.34 | 148.21 | 1.6221 | 17.4894
148.35 | 148.22 | 1.6225 | 17.5056
148.36 | 148.23 | 1.6229 | 17.5219
148.37 | 148.24 | 1.6233 | 17.5381
148.38 | 148.25 | 1.6237 | 17.5543
148.39 | 148.26 | 1.6241 | 17.5706
148.4 | 148.27 | 1.6245 | 17.5868
148.41 | 148.28 | 1.6249 | 17.6031
148.42 | 148.29 | 1.6253 | 17.6193
148.43 | 148.3 | 1.6257 | 17.6356
148.44 | 148.31 | 1.6261 | 17.6518
148.45 | 148.32 | 1.6265 | 17.6681
148.46 | 148.33 | 1.6269 | 17.6844
148.47 | 148.34 | 1.6273 | 17.7006
148.48 | 148.35 | 1.6277 | 17.7169
148.49 | 148.36 | 1.6281 | 17.7332
148.5 | 148.37 | 1.6285 | 17.7495
148.51 | 148.38 | 1.6289 | 17.7657
148.52 | 148.39 | 1.6293 | 17.782
148.53 | 148.4 | 1.6297 | 17.7983
148.54 | 148.41 | 1.6301 | 17.8146
148.55 | 148.42 | 1.6305 | 17.8309
148.56 | 148.43 | 1.6309 | 17.8472
148.57 | 148.44 | 1.6313 | 17.8635
148.58 | 148.45 | 1.6317 | 17.8799
148.59 | 148.46 | 1.6321 | 17.8962
148.6 | 148.47 | 1.6325 | 17.9125
148.61 | 148.48 | 1.6329 | 17.9288
148.62 | 148.49 | 1.6333 | 17.9452
148.63 | 148.5 | 1.6337 | 17.9615
148.64 | 148.51 | 1.634 | 17.9778
148.65 | 148.52 | 1.6344 | 17.9942
148.66 | 148.53 | 1.6348 | 18.0105
148.67 | 148.54 | 1.6352 | 18.0269
148.68 | 148.55 | 1.6356 | 18.0432
148.69 | 148.56 | 1.636 | 18.0596
148.7 | 148.57 | 1.6364 | 18.0759
148.71 | 148.58 | 1.6368 | 18.0923
148.72 | 148.59 | 1.6372 | 18.1087
148.73 | 148.6 | 1.6376 | 18.1251
148.74 | 148.61 | 1.638 | 18.1414
148.75 | 148.62 | 1.6384 | 18.1578
148.76 | 148.63 | 1.6387 | 18.1742
148.77 | 148.64 | 1.6391 | 18.1906
148.78 | 148.65 | 1.6395 | 18.207
148.79 | 148.66 | 1.6399 | 18.2234
148.8 | 148.67 | 1.6403 | 18.2398
148.81 | 148.68 | 1.6407 | 18.2562
148.82 | 148.69 | 1.6411 | 18.2726
148.83 | 148.7 | 1.6415 | 18.289
148.84 | 148.71 | 1.6419 | 18.3054
148.85 | 148.72 | 1.6422 | 18.3218
148.86 | 148.73 | 1.6426 | 18.3383
148.87 | 148.74 | 1.643 | 18.3547
148.88 | 148.75 | 1.6434 | 18.3711
148.89 | 148.76 | 1.6438 | 18.3876
148.9 | 148.77 | 1.6442 | 18.404
148.91 | 148.78 | 1.6446 | 18.4204
148.92 | 148.79 | 1.645 | 18.4369
148.93 | 148.8 | 1.6453 | 18.4533
148.94 | 148.81 | 1.6457 | 18.4698
148.95 | 148.82 | 1.6461 | 18.4863
148.96 | 148.83 | 1.6465 | 18.5027
148.97 | 148.84 | 1.6469 | 18.5192
148.98 | 148.85 | 1.6473 | 18.5357
148.99 | 148.86 | 1.6476 | 18.5521
149 | 148.87 | 1.648 | 18.5686
149.01 | 148.88 | 1.6484 | 18.5851
149.02 | 148.89 | 1.6488 | 18.6016
149.03 | 148.9 | 1.6492 | 18.6181
149.04 | 148.91 | 1.6496 | 18.6346
149.05 | 148.92 | 1.6499 | 18.6511
149.06 | 148.93 | 1.6503 | 18.6676
149.07 | 148.94 | 1.6507 | 18.6841
149.08 | 148.95 | 1.6511 | 18.7006
149.09 | 148.96 | 1.6515 | 18.7171
149.1 | 148.97 | 1.6518 | 18.7336
149.11 | 148.98 | 1.6522 | 18.7501
149.12 | 148.99 | 1.6526 | 18.7666
149.13 | 149 | 1.653 | 18.7832
149.14 | 149.01 | 1.6534 | 18.7997
149.15 | 149.02 | 1.6537 | 18.8162
149.16 | 149.03 | 1.6541 | 18.8328
149.17 | 149.04 | 1.6545 | 18.8493
149.18 | 149.05 | 1.6549 | 18.8659
149.19 | 149.06 | 1.6553 | 18.8824
149.2 | 149.07 | 1.6556 | 18.899
149.21 | 149.08 | 1.656 | 18.9155
149.22 | 149.09 | 1.6564 | 18.9321
149.23 | 149.1 | 1.6568 | 18.9487
149.24 | 149.11 | 1.6571 | 18.9652
149.25 | 149.12 | 1.6575 | 18.9818
149.26 | 149.13 | 1.6579 | 18.9984
149.27 | 149.14 | 1.6583 | 19.015
149.28 | 149.15 | 1.6586 | 19.0315
149.29 | 149.16 | 1.659 | 19.0481
149.3 | 149.17 | 1.6594 | 19.0647
149.31 | 149.18 | 1.6598 | 19.0813
149.32 | 149.19 | 1.6601 | 19.0979
149.33 | 149.2 | 1.6605 | 19.1145
149.34 | 149.21 | 1.6609 | 19.1311
149.35 | 149.22 | 1.6613 | 19.1477
149.36 | 149.23 | 1.6616 | 19.1643
149.37 | 149.24 | 1.662 | 19.181
149.38 | 149.25 | 1.6624 | 19.1976
149.39 | 149.26 | 1.6628 | 19.2142
149.4 | 149.27 | 1.6631 | 19.2308
149.41 | 149.28 | 1.6635 | 19.2475
149.42 | 149.29 | 1.6639 | 19.2641
149.43 | 149.3 | 1.6643 | 19.2808
149.44 | 149.31 | 1.6646 | 19.2974
149.45 | 149.32 | 1.665 | 19.314
149.46 | 149.33 | 1.6654 | 19.3307
149.47 | 149.34 | 1.6657 | 19.3474
149.48 | 149.35 | 1.6661 | 19.364
149.49 | 149.36 | 1.6665 | 19.3807
149.5 | 149.37 | 1.6669 | 19.3973
149.51 | 149.38 | 1.6672 | 19.414
149.52 | 149.39 | 1.6676 | 19.4307
149.53 | 149.4 | 1.668 | 19.4474
149.54 | 149.41 | 1.6683 | 19.464
149.55 | 149.42 | 1.6687 | 19.4807
149.56 | 149.43 | 1.6691 | 19.4974
149.57 | 149.44 | 1.6694 | 19.5141
149.58 | 149.45 | 1.6698 | 19.5308
149.59 | 149.46 | 1.6702 | 19.5475
149.6 | 149.47 | 1.6706 | 19.5642
149.61 | 149.48 | 1.6709 | 19.5809
149.62 | 149.49 | 1.6713 | 19.5976
149.63 | 149.5 | 1.6717 | 19.6143
149.64 | 149.51 | 1.672 | 19.6311
149.65 | 149.52 | 1.6724 | 19.6478
149.66 | 149.53 | 1.6728 | 19.6645
149.67 | 149.54 | 1.6731 | 19.6812
149.68 | 149.55 | 1.6735 | 19.698
149.69 | 149.56 | 1.6739 | 19.7147
149.7 | 149.57 | 1.6742 | 19.7314
149.71 | 149.58 | 1.6746 | 19.7482
149.72 | 149.59 | 1.675 | 19.7649
149.73 | 149.6 | 1.6753 | 19.7817
149.74 | 149.61 | 1.6757 | 19.7984
149.75 | 149.62 | 1.6761 | 19.8152
149.76 | 149.63 | 1.6764 | 19.832
149.77 | 149.64 | 1.6768 | 19.8487
149.78 | 149.65 | 1.6772 | 19.8655
149.79 | 149.66 | 1.6775 | 19.8823
149.8 | 149.67 | 1.6779 | 19.8991
149.81 | 149.68 | 1.6783 | 19.9158
149.82 | 149.69 | 1.6786 | 19.9326
149.83 | 149.7 | 1.679 | 19.9494
149.84 | 149.71 | 1.6793 | 19.9662
149.85 | 149.72 | 1.6797 | 19.983
149.86 | 149.73 | 1.6801 | 19.9998
149.87 | 149.74 | 1.6804 | 20.0166
149.88 | 149.75 | 1.6808 | 20.0334
149.89 | 149.76 | 1.6812 | 20.0502
149.9 | 149.77 | 1.6815 | 20.067
149.91 | 149.78 | 1.6819 | 20.0838
149.92 | 149.79 | 1.6823 | 20.1007
149.93 | 149.8 | 1.6826 | 20.1175
149.94 | 149.81 | 1.683 | 20.1343
149.95 | 149.82 | 1.6833 | 20.1511
149.96 | 149.83 | 1.6837 | 20.168
149.97 | 149.84 | 1.6841 | 20.1848
149.98 | 149.85 | 1.6844 | 20.2017
149.99 | 149.86 | 1.6848 | 20.2185
150 | 149.87 | 1.6851 | 20.2354
150.01 | 149.88 | 1.6855 | 20.2522
150.02 | 149.89 | 1.6859 | 20.2691
150.03 | 149.9 | 1.6862 | 20.2859
150.04 | 149.91 | 1.6866 | 20.3028
150.05 | 149.92 | 1.687 | 20.3197
150.06 | 149.93 | 1.6873 | 20.3365
150.07 | 149.94 | 1.6877 | 20.3534
150.08 | 149.95 | 1.688 | 20.3703
150.09 | 149.96 | 1.6884 | 20.3872
150.1 | 149.97 | 1.6887 | 20.404
150.11 | 149.98 | 1.6891 | 20.4209
150.12 | 149.99 | 1.6895 | 20.4378
150.13 | 150 | 1.6898 | 20.4547
150.14 | 150.01 | 1.6902 | 20.4716
150.15 | 150.02 | 1.6905 | 20.4885
150.16 | 150.03 | 1.6909 | 20.5054
150.17 | 150.04 | 1.6913 | 20.5223
150.18 | 150.05 | 1.6916 | 20.5393
150.19 | 150.06 | 1.692 | 20.5562
150.2 | 150.07 | 1.6923 | 20.5731
150.21 | 150.08 | 1.6927 | 20.59
150.22 | 150.09 | 1.693 | 20.607
150.23 | 150.1 | 1.6934 | 20.6239
150.24 | 150.11 | 1.6938 | 20.6408
150.25 | 150.12 | 1.6941 | 20.6578
150.26 | 150.13 | 1.6945 | 20.6747
150.27 | 150.14 | 1.6948 | 20.6916
150.28 | 150.15 | 1.6952 | 20.7086
150.29 | 150.16 | 1.6955 | 20.7256
150.3 | 150.17 | 1.6959 | 20.7425
150.31 | 150.18 | 1.6963 | 20.7595
150.32 | 150.19 | 1.6966 | 20.7764
150.33 | 150.2 | 1.697 | 20.7934
150.34 | 150.21 | 1.6973 | 20.8104
150.35 | 150.22 | 1.6977 | 20.8273
150.36 | 150.23 | 1.698 | 20.8443
150.37 | 150.24 | 1.6984 | 20.8613
150.38 | 150.25 | 1.6987 | 20.8783
150.39 | 150.26 | 1.6991 | 20.8953
150.4 | 150.27 | 1.6994 | 20.9123
150.41 | 150.28 | 1.6998 | 20.9293
150.42 | 150.29 | 1.7002 | 20.9463
150.43 | 150.3 | 1.7005 | 20.9633
150.44 | 150.31 | 1.7009 | 20.9803
150.45 | 150.32 | 1.7012 | 20.9973
150.46 | 150.33 | 1.7016 | 21.0143
150.47 | 150.34 | 1.7019 | 21.0313
150.48 | 150.35 | 1.7023 | 21.0483
150.49 | 150.36 | 1.7026 | 21.0654
150.5 | 150.37 | 1.703 | 21.0824
150.51 | 150.38 | 1.7033 | 21.0994
150.52 | 150.39 | 1.7037 | 21.1165
150.53 | 150.4 | 1.704 | 21.1335
150.54 | 150.41 | 1.7044 | 21.1505
150.55 | 150.42 | 1.7047 | 21.1676
150.56 | 150.43 | 1.7051 | 21.1846
150.57 | 150.44 | 1.7054 | 21.2017
150.58 | 150.45 | 1.7058 | 21.2187
150.59 | 150.46 | 1.7062 | 21.2358
150.6 | 150.47 | 1.7065 | 21.2529
150.61 | 150.48 | 1.7069 | 21.2699
150.62 | 150.49 | 1.7072 | 21.287
150.63 | 150.5 | 1.7076 | 21.3041
150.64 | 150.51 | 1.7079 | 21.3212
150.65 | 150.52 | 1.7083 | 21.3382
150.66 | 150.53 | 1.7086 | 21.3553
150.67 | 150.54 | 1.709 | 21.3724
150.68 | 150.55 | 1.7093 | 21.3895
150.69 | 150.56 | 1.7097 | 21.4066
150.7 | 150.57 | 1.71 | 21.4237
150.71 | 150.58 | 1.7104 | 21.4408
150.72 | 150.59 | 1.7107 | 21.4579
150.73 | 150.6 | 1.7111 | 21.475
150.74 | 150.61 | 1.7114 | 21.4921
150.75 | 150.62 | 1.7118 | 21.5092
150.76 | 150.63 | 1.7121 | 21.5264
150.77 | 150.64 | 1.7125 | 21.5435
150.78 | 150.65 | 1.7128 | 21.5606
150.79 | 150.66 | 1.7131 | 21.5777
150.8 | 150.67 | 1.7135 | 21.5949
150.81 | 150.68 | 1.7138 | 21.612
150.82 | 150.69 | 1.7142 | 21.6291
150.83 | 150.7 | 1.7145 | 21.6463
150.84 | 150.71 | 1.7149 | 21.6634
150.85 | 150.72 | 1.7152 | 21.6806
150.86 | 150.73 | 1.7156 | 21.6977
150.87 | 150.74 | 1.7159 | 21.7149
150.88 | 150.75 | 1.7163 | 21.7321
150.89 | 150.76 | 1.7166 | 21.7492
150.9 | 150.77 | 1.717 | 21.7664
150.91 | 150.78 | 1.7173 | 21.7836
150.92 | 150.79 | 1.7177 | 21.8007
150.93 | 150.8 | 1.718 | 21.8179
150.94 | 150.81 | 1.7184 | 21.8351
150.95 | 150.82 | 1.7187 | 21.8523
150.96 | 150.83 | 1.7191 | 21.8695
150.97 | 150.84 | 1.7194 | 21.8867
150.98 | 150.85 | 1.7197 | 21.9039
150.99 | 150.86 | 1.7201 | 21.9211
151 | 150.87 | 1.7204 | 21.9383
151.01 | 150.88 | 1.7208 | 21.9555
151.02 | 150.89 | 1.7211 | 21.9727
151.03 | 150.9 | 1.7215 | 21.9899
151.04 | 150.91 | 1.7218 | 22.0071
151.05 | 150.92 | 1.7222 | 22.0243
151.06 | 150.93 | 1.7225 | 22.0415
151.07 | 150.94 | 1.7229 | 22.0588
151.08 | 150.95 | 1.7232 | 22.076
151.09 | 150.96 | 1.7235 | 22.0932
151.1 | 150.97 | 1.7239 | 22.1105
151.11 | 150.98 | 1.7242 | 22.1277
151.12 | 150.99 | 1.7246 | 22.145
151.13 | 151 | 1.7249 | 22.1622
151.14 | 151.01 | 1.7253 | 22.1795
151.15 | 151.02 | 1.7256 | 22.1967
151.16 | 151.03 | 1.726 | 22.214
151.17 | 151.04 | 1.7263 | 22.2312
151.18 | 151.05 | 1.7266 | 22.2485
151.19 | 151.06 | 1.727 | 22.2658
151.2 | 151.07 | 1.7273 | 22.283
151.21 | 151.08 | 1.7277 | 22.3003
151.22 | 151.09 | 1.728 | 22.3176
151.23 | 151.1 | 1.7284 | 22.3349
151.24 | 151.11 | 1.7287 | 22.3522
151.25 | 151.12 | 1.729 | 22.3694
151.26 | 151.13 | 1.7294 | 22.3867
151.27 | 151.14 | 1.7297 | 22.404
151.28 | 151.15 | 1.7301 | 22.4213
151.29 | 151.16 | 1.7304 | 22.4386
151.3 | 151.17 | 1.7308 | 22.4559
151.31 | 151.18 | 1.7311 | 22.4732
151.32 | 151.19 | 1.7314 | 22.4906
151.33 | 151.2 | 1.7318 | 22.5079
151.34 | 151.21 | 1.7321 | 22.5252
151.35 | 151.22 | 1.7325 | 22.5425
151.36 | 151.23 | 1.7328 | 22.5598
151.37 | 151.24 | 1.7331 | 22.5772
151.38 | 151.25 | 1.7335 | 22.5945
151.39 | 151.26 | 1.7338 | 22.6118
151.4 | 151.27 | 1.7342 | 22.6292
151.41 | 151.28 | 1.7345 | 22.6465
151.42 | 151.29 | 1.7349 | 22.6639
151.43 | 151.3 | 1.7352 | 22.6812
151.44 | 151.31 | 1.7355 | 22.6986
151.45 | 151.32 | 1.7359 | 22.7159
151.46 | 151.33 | 1.7362 | 22.7333
151.47 | 151.34 | 1.7366 | 22.7507
151.48 | 151.35 | 1.7369 | 22.768
151.49 | 151.36 | 1.7372 | 22.7854
151.5 | 151.37 | 1.7376 | 22.8028
151.51 | 151.38 | 1.7379 | 22.8201
151.52 | 151.39 | 1.7383 | 22.8375
151.53 | 151.4 | 1.7386 | 22.8549
151.54 | 151.41 | 1.7389 | 22.8723
151.55 | 151.42 | 1.7393 | 22.8897
151.56 | 151.43 | 1.7396 | 22.9071
151.57 | 151.44 | 1.74 | 22.9245
151.58 | 151.45 | 1.7403 | 22.9419
151.59 | 151.46 | 1.7406 | 22.9593
151.6 | 151.47 | 1.741 | 22.9767
151.61 | 151.48 | 1.7413 | 22.9941
151.62 | 151.49 | 1.7417 | 23.0115
151.63 | 151.5 | 1.742 | 23.0289
151.64 | 151.51 | 1.7423 | 23.0464
151.65 | 151.52 | 1.7427 | 23.0638
151.66 | 151.53 | 1.743 | 23.0812
151.67 | 151.54 | 1.7433 | 23.0986
151.68 | 151.55 | 1.7437 | 23.1161
151.69 | 151.56 | 1.744 | 23.1335
151.7 | 151.57 | 1.7444 | 23.151
151.71 | 151.58 | 1.7447 | 23.1684
151.72 | 151.59 | 1.745 | 23.1859
151.73 | 151.6 | 1.7454 | 23.2033
151.74 | 151.61 | 1.7457 | 23.2208
151.75 | 151.62 | 1.7461 | 23.2382
151.76 | 151.63 | 1.7464 | 23.2557
151.77 | 151.64 | 1.7467 | 23.2731
151.78 | 151.65 | 1.7471 | 23.2906
151.79 | 151.66 | 1.7474 | 23.3081
151.8 | 151.67 | 1.7477 | 23.3256
151.81 | 151.68 | 1.7481 | 23.343
151.82 | 151.69 | 1.7484 | 23.3605
151.83 | 151.7 | 1.7488 | 23.378
151.84 | 151.71 | 1.7491 | 23.3955
151.85 | 151.72 | 1.7494 | 23.413
151.86 | 151.73 | 1.7498 | 23.4305
151.87 | 151.74 | 1.7501 | 23.448
151.88 | 151.75 | 1.7504 | 23.4655
151.89 | 151.76 | 1.7508 | 23.483
151.9 | 151.77 | 1.7511 | 23.5005
151.91 | 151.78 | 1.7514 | 23.518
151.92 | 151.79 | 1.7518 | 23.5355
151.93 | 151.8 | 1.7521 | 23.5531
151.94 | 151.81 | 1.7525 | 23.5706
151.95 | 151.82 | 1.7528 | 23.5881
151.96 | 151.83 | 1.7531 | 23.6056
151.97 | 151.84 | 1.7535 | 23.6232
151.98 | 151.85 | 1.7538 | 23.6407
151.99 | 151.86 | 1.7541 | 23.6582
152 | 151.87 | 1.7545 | 23.6758
152.01 | 151.88 | 1.7548 | 23.6933
152.02 | 151.89 | 1.7551 | 23.7109
152.03 | 151.9 | 1.7555 | 23.7284
152.04 | 151.91 | 1.7558 | 23.746
152.05 | 151.92 | 1.7561 | 23.7635
152.06 | 151.93 | 1.7565 | 23.7811
152.07 | 151.94 | 1.7568 | 23.7987
152.08 | 151.95 | 1.7572 | 23.8162
152.09 | 151.96 | 1.7575 | 23.8338
152.1 | 151.97 | 1.7578 | 23.8514
152.11 | 151.98 | 1.7582 | 23.869
152.12 | 151.99 | 1.7585 | 23.8866
152.13 | 152 | 1.7588 | 23.9041
152.14 | 152.01 | 1.7592 | 23.9217
152.15 | 152.02 | 1.7595 | 23.9393
152.16 | 152.03 | 1.7598 | 23.9569
152.17 | 152.04 | 1.7602 | 23.9745
152.18 | 152.05 | 1.7605 | 23.9921
152.19 | 152.06 | 1.7609 | 24.0097
152.2 | 152.07 | 1.7612 | 24.0273
152.21 | 152.08 | 1.7616 | 24.045
152.22 | 152.09 | 1.762 | 24.0626
152.23 | 152.1 | 1.7623 | 24.0802
152.24 | 152.11 | 1.7627 | 24.0978
152.25 | 152.12 | 1.7631 | 24.1155
152.26 | 152.13 | 1.7635 | 24.1331
152.27 | 152.14 | 1.7638 | 24.1507
152.28 | 152.15 | 1.7642 | 24.1684
152.29 | 152.16 | 1.7646 | 24.186
152.3 | 152.17 | 1.765 | 24.2037
152.31 | 152.18 | 1.7653 | 24.2213
152.32 | 152.19 | 1.7657 | 24.239
152.33 | 152.2 | 1.7661 | 24.2566
152.34 | 152.21 | 1.7665 | 24.2743
152.35 | 152.22 | 1.7668 | 24.292
152.36 | 152.23 | 1.7672 | 24.3096
152.37 | 152.24 | 1.7676 | 24.3273
152.38 | 152.25 | 1.768 | 24.345
152.39 | 152.26 | 1.7683 | 24.3627
152.4 | 152.27 | 1.7687 | 24.3803
152.41 | 152.28 | 1.7691 | 24.398
152.42 | 152.29 | 1.7695 | 24.4157
152.43 | 152.3 | 1.7698 | 24.4334
152.44 | 152.31 | 1.7702 | 24.4511
152.45 | 152.32 | 1.7706 | 24.4688
152.46 | 152.33 | 1.771 | 24.4865
152.47 | 152.34 | 1.7713 | 24.5042
152.48 | 152.35 | 1.7717 | 24.522
152.49 | 152.36 | 1.7721 | 24.5397
152.5 | 152.37 | 1.7725 | 24.5574
152.51 | 152.38 | 1.7728 | 24.5751
152.52 | 152.39 | 1.7732 | 24.5929
152.53 | 152.4 | 1.7736 | 24.6106
152.54 | 152.41 | 1.774 | 24.6283
152.55 | 152.42 | 1.7743 | 24.6461
152.56 | 152.43 | 1.7747 | 24.6638
152.57 | 152.44 | 1.7751 | 24.6816
152.58 | 152.45 | 1.7754 | 24.6993
152.59 | 152.46 | 1.7758 | 24.7171
152.6 | 152.47 | 1.7762 | 24.7348
152.61 | 152.48 | 1.7766 | 24.7526
152.62 | 152.49 | 1.7769 | 24.7704
152.63 | 152.5 | 1.7773 | 24.7881
152.64 | 152.51 | 1.7777 | 24.8059
152.65 | 152.52 | 1.778 | 24.8237
152.66 | 152.53 | 1.7784 | 24.8415
152.67 | 152.54 | 1.7788 | 24.8593
152.68 | 152.55 | 1.7791 | 24.877
152.69 | 152.56 | 1.7795 | 24.8948
152.7 | 152.57 | 1.7799 | 24.9126
152.71 | 152.58 | 1.7803 | 24.9304
152.72 | 152.59 | 1.7806 | 24.9482
152.73 | 152.6 | 1.781 | 24.966
152.74 | 152.61 | 1.7814 | 24.9839
152.75 | 152.62 | 1.7817 | 25.0017
152.76 | 152.63 | 1.7821 | 25.0195
152.77 | 152.64 | 1.7825 | 25.0373
152.78 | 152.65 | 1.7828 | 25.0551
152.79 | 152.66 | 1.7832 | 25.073
152.8 | 152.67 | 1.7836 | 25.0908
152.81 | 152.68 | 1.7839 | 25.1086
152.82 | 152.69 | 1.7843 | 25.1265
152.83 | 152.7 | 1.7847 | 25.1443
152.84 | 152.71 | 1.7851 | 25.1622
152.85 | 152.72 | 1.7854 | 25.18
152.86 | 152.73 | 1.7858 | 25.1979
152.87 | 152.74 | 1.7862 | 25.2157
152.88 | 152.75 | 1.7865 | 25.2336
152.89 | 152.76 | 1.7869 | 25.2515
152.9 | 152.77 | 1.7873 | 25.2693
152.91 | 152.78 | 1.7876 | 25.2872
152.92 | 152.79 | 1.788 | 25.3051
152.93 | 152.8 | 1.7884 | 25.323
152.94 | 152.81 | 1.7887 | 25.3409
152.95 | 152.82 | 1.7891 | 25.3588
152.96 | 152.83 | 1.7895 | 25.3766
152.97 | 152.84 | 1.7898 | 25.3945
152.98 | 152.85 | 1.7902 | 25.4124
152.99 | 152.86 | 1.7906 | 25.4303
153 | 152.87 | 1.7909 | 25.4483
153.01 | 152.88 | 1.7913 | 25.4662
153.02 | 152.89 | 1.7917 | 25.4841
153.03 | 152.9 | 1.792 | 25.502
153.04 | 152.91 | 1.7924 | 25.5199
153.05 | 152.92 | 1.7928 | 25.5378
153.06 | 152.93 | 1.7931 | 25.5558
153.07 | 152.94 | 1.7935 | 25.5737
153.08 | 152.95 | 1.7939 | 25.5916
153.09 | 152.96 | 1.7942 | 25.6096
153.1 | 152.97 | 1.7946 | 25.6275
153.11 | 152.98 | 1.795 | 25.6455
153.12 | 152.99 | 1.7953 | 25.6634
153.13 | 153 | 1.7957 | 25.6814
153.14 | 153.01 | 1.7961 | 25.6993
153.15 | 153.02 | 1.7964 | 25.7173
153.16 | 153.03 | 1.7968 | 25.7353
153.17 | 153.04 | 1.7972 | 25.7532
153.18 | 153.05 | 1.7975 | 25.7712
153.19 | 153.06 | 1.7979 | 25.7892
153.2 | 153.07 | 1.7983 | 25.8072
153.21 | 153.08 | 1.7986 | 25.8252
153.22 | 153.09 | 1.799 | 25.8431
153.23 | 153.1 | 1.7994 | 25.8611
153.24 | 153.11 | 1.7998 | 25.8791
153.25 | 153.12 | 1.8001 | 25.8971
153.26 | 153.13 | 1.8005 | 25.9151
153.27 | 153.14 | 1.8009 | 25.9331
153.28 | 153.15 | 1.8012 | 25.9512
153.29 | 153.16 | 1.8016 | 25.9692
153.3 | 153.17 | 1.802 | 25.9872
153.31 | 153.18 | 1.8023 | 26.0052
153.32 | 153.19 | 1.8027 | 26.0232
153.33 | 153.2 | 1.8031 | 26.0413
153.34 | 153.21 | 1.8034 | 26.0593
153.35 | 153.22 | 1.8038 | 26.0773
153.36 | 153.23 | 1.8042 | 26.0954
153.37 | 153.24 | 1.8045 | 26.1134
153.38 | 153.25 | 1.8049 | 26.1315
153.39 | 153.26 | 1.8053 | 26.1495
153.4 | 153.27 | 1.8056 | 26.1676
153.41 | 153.28 | 1.806 | 26.1856
153.42 | 153.29 | 1.8064 | 26.2037
153.43 | 153.3 | 1.8067 | 26.2217
153.44 | 153.31 | 1.8071 | 26.2398
153.45 | 153.32 | 1.8075 | 26.2579
153.46 | 153.33 | 1.8078 | 26.276
153.47 | 153.34 | 1.8082 | 26.2941
153.48 | 153.35 | 1.8086 | 26.3121
153.49 | 153.36 | 1.8089 | 26.3302
153.5 | 153.37 | 1.8093 | 26.3483
153.51 | 153.38 | 1.8097 | 26.3664
153.52 | 153.39 | 1.81 | 26.3845
153.53 | 153.4 | 1.8104 | 26.4026
153.54 | 153.41 | 1.8108 | 26.4207
153.55 | 153.42 | 1.8111 | 26.4388
153.56 | 153.43 | 1.8115 | 26.4569
153.57 | 153.44 | 1.8119 | 26.4751
153.58 | 153.45 | 1.8122 | 26.4932
153.59 | 153.46 | 1.8126 | 26.5113
153.6 | 153.47 | 1.813 | 26.5294
153.61 | 153.48 | 1.8133 | 26.5476
153.62 | 153.49 | 1.8137 | 26.5657
153.63 | 153.5 | 1.8141 | 26.5838
153.64 | 153.51 | 1.8144 | 26.602
153.65 | 153.52 | 1.8148 | 26.6201
153.66 | 153.53 | 1.8152 | 26.6383
153.67 | 153.54 | 1.8155 | 26.6564
153.68 | 153.55 | 1.8159 | 26.6746
153.69 | 153.56 | 1.8163 | 26.6927
153.7 | 153.57 | 1.8166 | 26.7109
153.71 | 153.58 | 1.817 | 26.7291
153.72 | 153.59 | 1.8174 | 26.7472
153.73 | 153.6 | 1.8177 | 26.7654
153.74 | 153.61 | 1.8181 | 26.7836
153.75 | 153.62 | 1.8185 | 26.8018
153.76 | 153.63 | 1.8188 | 26.82
153.77 | 153.64 | 1.8192 | 26.8382
153.78 | 153.65 | 1.8196 | 26.8564
153.79 | 153.66 | 1.8199 | 26.8745
153.8 | 153.67 | 1.8203 | 26.8928
153.81 | 153.68 | 1.8207 | 26.911
153.82 | 153.69 | 1.821 | 26.9292
153.83 | 153.7 | 1.8214 | 26.9474
153.84 | 153.71 | 1.8218 | 26.9656
153.85 | 153.72 | 1.8221 | 26.9838
153.86 | 153.73 | 1.8225 | 27.002
153.87 | 153.74 | 1.8229 | 27.0203
153.88 | 153.75 | 1.8232 | 27.0385
153.89 | 153.76 | 1.8236 | 27.0567
153.9 | 153.77 | 1.824 | 27.075
153.91 | 153.78 | 1.8243 | 27.0932
153.92 | 153.79 | 1.8247 | 27.1114
153.93 | 153.8 | 1.8251 | 27.1297
153.94 | 153.81 | 1.8254 | 27.148
153.95 | 153.82 | 1.8258 | 27.1662
153.96 | 153.83 | 1.8262 | 27.1845
153.97 | 153.84 | 1.8265 | 27.2027
153.98 | 153.85 | 1.8269 | 27.221
153.99 | 153.86 | 1.8273 | 27.2393
154 | 153.87 | 1.8276 | 27.2575
154.01 | 153.88 | 1.828 | 27.2758
154.02 | 153.89 | 1.8284 | 27.2941
154.03 | 153.9 | 1.8288 | 27.3124
154.04 | 153.91 | 1.8291 | 27.3307
154.05 | 153.92 | 1.8295 | 27.349
154.06 | 153.93 | 1.8299 | 27.3673
154.07 | 153.94 | 1.8302 | 27.3856
154.08 | 153.95 | 1.8306 | 27.4039
154.09 | 153.96 | 1.831 | 27.4222
154.1 | 153.97 | 1.8313 | 27.4405
154.11 | 153.98 | 1.8317 | 27.4588
154.12 | 153.99 | 1.8321 | 27.4771
154.13 | 154 | 1.8324 | 27.4955
154.14 | 154.01 | 1.8328 | 27.5138
154.15 | 154.02 | 1.8332 | 27.5321
154.16 | 154.03 | 1.8336 | 27.5504
154.17 | 154.04 | 1.8339 | 27.5688
154.18 | 154.05 | 1.8343 | 27.5871
154.19 | 154.06 | 1.8347 | 27.6055
154.2 | 154.07 | 1.835 | 27.6238
154.21 | 154.08 | 1.8354 | 27.6422
154.22 | 154.09 | 1.8358 | 27.6605
154.23 | 154.1 | 1.8362 | 27.6789
154.24 | 154.11 | 1.8365 | 27.6972
154.25 | 154.12 | 1.8369 | 27.7156
154.26 | 154.13 | 1.8373 | 27.734
154.27 | 154.14 | 1.8376 | 27.7524
154.28 | 154.15 | 1.838 | 27.7707
154.29 | 154.16 | 1.8384 | 27.7891
154.3 | 154.17 | 1.8388 | 27.8075
154.31 | 154.18 | 1.8391 | 27.8259
154.32 | 154.19 | 1.8395 | 27.8443
154.33 | 154.2 | 1.8399 | 27.8627
154.34 | 154.21 | 1.8403 | 27.8811
154.35 | 154.22 | 1.8406 | 27.8995
154.36 | 154.23 | 1.841 | 27.9179
154.37 | 154.24 | 1.8414 | 27.9363
154.38 | 154.25 | 1.8418 | 27.9547
154.39 | 154.26 | 1.8422 | 27.9731
154.4 | 154.27 | 1.8425 | 27.9916
154.41 | 154.28 | 1.8429 | 28.01
154.42 | 154.29 | 1.8433 | 28.0284
154.43 | 154.3 | 1.8437 | 28.0469
154.44 | 154.31 | 1.8441 | 28.0653
154.45 | 154.32 | 1.8445 | 28.0837
154.46 | 154.33 | 1.8449 | 28.1022
154.47 | 154.34 | 1.8453 | 28.1206
154.48 | 154.35 | 1.8456 | 28.1391
154.49 | 154.36 | 1.846 | 28.1576
154.5 | 154.37 | 1.8464 | 28.176
154.51 | 154.38 | 1.8468 | 28.1945
154.52 | 154.39 | 1.8471 | 28.213
154.53 | 154.4 | 1.8475 | 28.2314
154.54 | 154.41 | 1.8479 | 28.2499
154.55 | 154.42 | 1.8483 | 28.2684
154.56 | 154.43 | 1.8486 | 28.2869
154.57 | 154.44 | 1.849 | 28.3054
154.58 | 154.45 | 1.8494 | 28.3239
154.59 | 154.46 | 1.8498 | 28.3423
154.6 | 154.47 | 1.8501 | 28.3608
154.61 | 154.48 | 1.8505 | 28.3793
154.62 | 154.49 | 1.8509 | 28.3979
154.63 | 154.5 | 1.8512 | 28.4164
154.64 | 154.51 | 1.8516 | 28.4349
154.65 | 154.52 | 1.852 | 28.4534
154.66 | 154.53 | 1.8524 | 28.4719
154.67 | 154.54 | 1.8527 | 28.4904
154.68 | 154.55 | 1.8531 | 28.509
154.69 | 154.56 | 1.8535 | 28.5275
154.7 | 154.57 | 1.8538 | 28.546
154.71 | 154.58 | 1.8542 | 28.5646
154.72 | 154.59 | 1.8546 | 28.5831
154.73 | 154.6 | 1.8549 | 28.6017
154.74 | 154.61 | 1.8553 | 28.6202
154.75 | 154.62 | 1.8557 | 28.6388
154.76 | 154.63 | 1.856 | 28.6573
154.77 | 154.64 | 1.8564 | 28.6759
154.78 | 154.65 | 1.8568 | 28.6945
154.79 | 154.66 | 1.8571 | 28.713
154.8 | 154.67 | 1.8575 | 28.7316
154.81 | 154.68 | 1.8579 | 28.7502
154.82 | 154.69 | 1.8582 | 28.7688
154.83 | 154.7 | 1.8586 | 28.7874
154.84 | 154.71 | 1.859 | 28.8059
154.85 | 154.72 | 1.8593 | 28.8245
154.86 | 154.73 | 1.8597 | 28.8431
154.87 | 154.74 | 1.8601 | 28.8617
154.88 | 154.75 | 1.8604 | 28.8803
154.89 | 154.76 | 1.8608 | 28.8989
154.9 | 154.77 | 1.8612 | 28.9175
154.91 | 154.78 | 1.8615 | 28.9362
154.92 | 154.79 | 1.8619 | 28.9548
154.93 | 154.8 | 1.8622 | 28.9734
154.94 | 154.81 | 1.8626 | 28.992
154.95 | 154.82 | 1.863 | 29.0106
154.96 | 154.83 | 1.8633 | 29.0293
154.97 | 154.84 | 1.8637 | 29.0479
154.98 | 154.85 | 1.8641 | 29.0666
154.99 | 154.86 | 1.8644 | 29.0852
155 | 154.87 | 1.8648 | 29.1038
155.01 | 154.88 | 1.8652 | 29.1225
155.02 | 154.89 | 1.8655 | 29.1411
155.03 | 154.9 | 1.8659 | 29.1598
155.04 | 154.91 | 1.8663 | 29.1785
155.05 | 154.92 | 1.8666 | 29.1971
155.06 | 154.93 | 1.867 | 29.2158
155.07 | 154.94 | 1.8674 | 29.2345
155.08 | 154.95 | 1.8678 | 29.2531
155.09 | 154.96 | 1.8682 | 29.2718
155.1 | 154.97 | 1.8686 | 29.2905
155.11 | 154.98 | 1.869 | 29.3092
155.12 | 154.99 | 1.8694 | 29.3279
155.13 | 155 | 1.8698 | 29.3466
155.14 | 155.01 | 1.8702 | 29.3653
155.15 | 155.02 | 1.8706 | 29.384
155.16 | 155.03 | 1.871 | 29.4027
155.17 | 155.04 | 1.8713 | 29.4214
155.18 | 155.05 | 1.8717 | 29.4401
155.19 | 155.06 | 1.8721 | 29.4588
155.2 | 155.07 | 1.8725 | 29.4776
155.21 | 155.08 | 1.8729 | 29.4963
155.22 | 155.09 | 1.8733 | 29.515
155.23 | 155.1 | 1.8737 | 29.5338
155.24 | 155.11 | 1.8741 | 29.5525
155.25 | 155.12 | 1.8745 | 29.5712
155.26 | 155.13 | 1.8749 | 29.59
155.27 | 155.14 | 1.8752 | 29.6087
155.28 | 155.15 | 1.8756 | 29.6275
155.29 | 155.16 | 1.876 | 29.6463
155.3 | 155.17 | 1.8764 | 29.665
155.31 | 155.18 | 1.8768 | 29.6838
155.32 | 155.19 | 1.8772 | 29.7026
155.33 | 155.2 | 1.8776 | 29.7213
155.34 | 155.21 | 1.878 | 29.7401
155.35 | 155.22 | 1.8784 | 29.7589
155.36 | 155.23 | 1.8788 | 29.7777
155.37 | 155.24 | 1.8791 | 29.7965
155.38 | 155.25 | 1.8795 | 29.8153
155.39 | 155.26 | 1.8799 | 29.8341
155.4 | 155.27 | 1.8803 | 29.8529
155.41 | 155.28 | 1.8807 | 29.8717
155.42 | 155.29 | 1.8811 | 29.8905
155.43 | 155.3 | 1.8815 | 29.9093
155.44 | 155.31 | 1.8819 | 29.9281
155.45 | 155.32 | 1.8823 | 29.9469
155.46 | 155.33 | 1.8827 | 29.9657
155.47 | 155.34 | 1.8831 | 29.9846
155.48 | 155.35 | 1.8834 | 30.0034
155.49 | 155.36 | 1.8838 | 30.0222
155.5 | 155.37 | 1.8842 | 30.0411
155.51 | 155.38 | 1.8846 | 30.0599
155.52 | 155.39 | 1.885 | 30.0788
155.53 | 155.4 | 1.8854 | 30.0976
155.54 | 155.41 | 1.8858 | 30.1165
155.55 | 155.42 | 1.8862 | 30.1353
155.56 | 155.43 | 1.8866 | 30.1542
155.57 | 155.44 | 1.887 | 30.1731
155.58 | 155.45 | 1.8874 | 30.1919
155.59 | 155.46 | 1.8878 | 30.2108
155.6 | 155.47 | 1.8882 | 30.2297
155.61 | 155.48 | 1.8886 | 30.2486
155.62 | 155.49 | 1.8889 | 30.2675
155.63 | 155.5 | 1.8893 | 30.2864
155.64 | 155.51 | 1.8897 | 30.3053
155.65 | 155.52 | 1.8901 | 30.3242
155.66 | 155.53 | 1.8905 | 30.3431
155.67 | 155.54 | 1.8909 | 30.362
155.68 | 155.55 | 1.8913 | 30.3809
155.69 | 155.56 | 1.8917 | 30.3998
155.7 | 155.57 | 1.8921 | 30.4187
155.71 | 155.58 | 1.8925 | 30.4376
155.72 | 155.59 | 1.8929 | 30.4566
155.73 | 155.6 | 1.8933 | 30.4755
155.74 | 155.61 | 1.8937 | 30.4944
155.75 | 155.62 | 1.8941 | 30.5134
155.76 | 155.63 | 1.8945 | 30.5323
155.77 | 155.64 | 1.8949 | 30.5513
155.78 | 155.65 | 1.8953 | 30.5702
155.79 | 155.66 | 1.8957 | 30.5892
155.8 | 155.67 | 1.8962 | 30.6081
155.81 | 155.68 | 1.8966 | 30.6271
155.82 | 155.69 | 1.897 | 30.6461
155.83 | 155.7 | 1.8975 | 30.665
155.84 | 155.71 | 1.8979 | 30.684
155.85 | 155.72 | 1.8983 | 30.703
155.86 | 155.73 | 1.8988 | 30.722
155.87 | 155.74 | 1.8992 | 30.741
155.88 | 155.75 | 1.8997 | 30.76
155.89 | 155.76 | 1.9001 | 30.779
155.9 | 155.77 | 1.9005 | 30.798
155.91 | 155.78 | 1.901 | 30.817
155.92 | 155.79 | 1.9014 | 30.836
155.93 | 155.8 | 1.9019 | 30.855
155.94 | 155.81 | 1.9023 | 30.874
155.95 | 155.82 | 1.9028 | 30.8931
155.96 | 155.83 | 1.9032 | 30.9121
155.97 | 155.84 | 1.9036 | 30.9311
155.98 | 155.85 | 1.9041 | 30.9502
155.99 | 155.86 | 1.9045 | 30.9692
156 | 155.87 | 1.905 | 30.9882
156.01 | 155.88 | 1.9054 | 31.0073
156.02 | 155.89 | 1.9059 | 31.0264
156.03 | 155.9 | 1.9063 | 31.0454
156.04 | 155.91 | 1.9067 | 31.0645
156.05 | 155.92 | 1.9072 | 31.0835
156.06 | 155.93 | 1.9076 | 31.1026
156.07 | 155.94 | 1.9081 | 31.1217
156.08 | 155.95 | 1.9085 | 31.1408
156.09 | 155.96 | 1.909 | 31.1599
156.1 | 155.97 | 1.9094 | 31.179
156.11 | 155.98 | 1.9099 | 31.1981
156.12 | 155.99 | 1.9103 | 31.2172
156.13 | 156 | 1.9108 | 31.2363
156.14 | 156.01 | 1.9112 | 31.2554
156.15 | 156.02 | 1.9117 | 31.2745
156.16 | 156.03 | 1.9121 | 31.2936
156.17 | 156.04 | 1.9126 | 31.3127
156.18 | 156.05 | 1.913 | 31.3319
156.19 | 156.06 | 1.9135 | 31.351
156.2 | 156.07 | 1.914 | 31.3701
156.21 | 156.08 | 1.9144 | 31.3893
156.22 | 156.09 | 1.9149 | 31.4084
156.23 | 156.1 | 1.9154 | 31.4276
156.24 | 156.11 | 1.9159 | 31.4467
156.25 | 156.12 | 1.9163 | 31.4659
156.26 | 156.13 | 1.9168 | 31.4851
156.27 | 156.14 | 1.9173 | 31.5042
156.28 | 156.15 | 1.9177 | 31.5234
156.29 | 156.16 | 1.9182 | 31.5426
156.3 | 156.17 | 1.9187 | 31.5618
156.31 | 156.18 | 1.9191 | 31.581
156.32 | 156.19 | 1.9196 | 31.6002
156.33 | 156.2 | 1.9201 | 31.6193
156.34 | 156.21 | 1.9205 | 31.6386
156.35 | 156.22 | 1.921 | 31.6578
156.36 | 156.23 | 1.9215 | 31.677
156.37 | 156.24 | 1.922 | 31.6962
156.38 | 156.25 | 1.9225 | 31.7154
156.39 | 156.26 | 1.9229 | 31.7346
156.4 | 156.27 | 1.9234 | 31.7539
156.41 | 156.28 | 1.9239 | 31.7731
156.42 | 156.29 | 1.9243 | 31.7924
156.43 | 156.3 | 1.9248 | 31.8116
156.44 | 156.31 | 1.9252 | 31.8308
156.45 | 156.32 | 1.9257 | 31.8501
156.46 | 156.33 | 1.9261 | 31.8694
156.47 | 156.34 | 1.9266 | 31.8886
156.48 | 156.35 | 1.927 | 31.9079
156.49 | 156.36 | 1.9274 | 31.9272
156.5 | 156.37 | 1.9279 | 31.9464
156.51 | 156.38 | 1.9283 | 31.9657
156.52 | 156.39 | 1.9288 | 31.985
156.53 | 156.4 | 1.9292 | 32.0043
156.54 | 156.41 | 1.9296 | 32.0236
156.55 | 156.42 | 1.9301 | 32.0429
156.56 | 156.43 | 1.9305 | 32.0622
156.57 | 156.44 | 1.9309 | 32.0815
156.58 | 156.45 | 1.9313 | 32.1008
156.59 | 156.46 | 1.9318 | 32.1201
156.6 | 156.47 | 1.9322 | 32.1395
156.61 | 156.48 | 1.9326 | 32.1588
156.62 | 156.49 | 1.933 | 32.1781
156.63 | 156.5 | 1.9335 | 32.1974
156.64 | 156.51 | 1.9339 | 32.2168
156.65 | 156.52 | 1.9343 | 32.2361
156.66 | 156.53 | 1.9347 | 32.2555
156.67 | 156.54 | 1.9351 | 32.2748
156.68 | 156.55 | 1.9355 | 32.2942
156.69 | 156.56 | 1.9359 | 32.3135
156.7 | 156.57 | 1.9363 | 32.3329
156.71 | 156.58 | 1.9367 | 32.3523
156.72 | 156.59 | 1.9372 | 32.3716
156.73 | 156.6 | 1.9376 | 32.391
156.74 | 156.61 | 1.9379 | 32.4104
156.75 | 156.62 | 1.9383 | 32.4298
156.76 | 156.63 | 1.9387 | 32.4492
156.77 | 156.64 | 1.9391 | 32.4686
156.78 | 156.65 | 1.9395 | 32.4879
156.79 | 156.66 | 1.9399 | 32.5073
156.8 | 156.67 | 1.9403 | 32.5267
156.81 | 156.68 | 1.9407 | 32.5462
156.82 | 156.69 | 1.941 | 32.5656
156.83 | 156.7 | 1.9414 | 32.585
156.84 | 156.71 | 1.9418 | 32.6044
156.85 | 156.72 | 1.9421 | 32.6238
156.86 | 156.73 | 1.9425 | 32.6433
156.87 | 156.74 | 1.9429 | 32.6627
156.88 | 156.75 | 1.9432 | 32.6821
156.89 | 156.76 | 1.9436 | 32.7016
156.9 | 156.77 | 1.9439 | 32.721
156.91 | 156.78 | 1.9442 | 32.7404
156.92 | 156.79 | 1.9446 | 32.7599
156.93 | 156.8 | 1.9449 | 32.7793
156.94 | 156.81 | 1.9452 | 32.7988
156.95 | 156.82 | 1.9455 | 32.8183
156.96 | 156.83 | 1.9459 | 32.8377
156.97 | 156.84 | 1.9462 | 32.8572
156.98 | 156.85 | 1.9465 | 32.8767
156.99 | 156.86 | 1.9468 | 32.8961
157 | 156.87 | 1.9471 | 32.9156
157.01 | 156.88 | 1.9473 | 32.9351
157.02 | 156.89 | 1.9476 | 32.9546
157.03 | 156.9 | 1.9479 | 32.9741
157.04 | 156.91 | 1.9481 | 32.9935
157.05 | 156.92 | 1.9484 | 33.013
157.06 | 156.93 | 1.9486 | 33.0325
157.07 | 156.94 | 1.9489 | 33.052
157.08 | 156.95 | 1.9491 | 33.0715
157.09 | 156.96 | 1.9493 | 33.091
157.1 | 156.97 | 1.9495 | 33.1105
157.11 | 156.98 | 1.9497 | 33.13
157.12 | 156.99 | 1.9499 | 33.1495
157.13 | 157 | 1.9501 | 33.169
157.14 | 157.01 | 1.9503 | 33.1885
157.15 | 157.02 | 1.9505 | 33.2081
157.16 | 157.03 | 1.9506 | 33.2276
157.17 | 157.04 | 1.9508 | 33.2471
157.18 | 157.05 | 1.9509 | 33.2666
157.19 | 157.06 | 1.9511 | 33.2861
157.2 | 157.07 | 1.9512 | 33.3056
157.21 | 157.08 | 1.9513 | 33.3251
157.22 | 157.09 | 1.9514 | 33.3447
157.23 | 157.1 | 1.9515 | 33.3642
157.24 | 157.11 | 1.9516 | 33.3837
157.25 | 157.12 | 1.9516 | 33.4032